## tabique equivalente
PLANILLA 1. DIAGONALES DE HORMIGÓN ARMADO
| Designación | DIMENSIONES DE CADA DIAGONAL |  |  |  |  | AREA | ANGULO |  |  | TABIQUE EQUIVALENTE
|  | B | D | Hy | Lx | Nº DIGAGONALES |  |  | AREA PROYECTADA | AREA TOTAL | LARGO RECUADRO | ESPESOR EQUIVALENTE | CASO 1: 1 tramo con dos diagonales
|  | [m] | [m] | [m] | [m] | [Nº] | [m²] | [º] | [m²] | [m²] | [cm] | [cm] |  | Datos
| D1 | 0.1 | 0.1 | 3 | 2.5 | 2 | 0.01 | 50.1944 | 0.01562 | 0.031241 | 500 | 0.62482
| D2 | 0.5 | 0.5 | 3 | 2.5 | 2 | 0.25 | 50.1944 | 0.39051 | 0.78102 | 500 | 15.6205 |  | Hy = | Altura vertical de cada diagonal
| D3 | 0.5 | 0.5 | 3 | 2.5 | 1 | 0.25 | 50.1944 | 0.39051 | 0.39051 | 250 | 15.6205 |  | Lx = | Longitud horizontal de cada diagonal
[14 empty] | Largo recuadro = | Longitud del tabique equivalente
| PLANILLA 2. DIAGONALES DE ACERO | [12 empty] | N° diagonales = | Cantidad de diagonales en el recuadro (2 en este ejemplo)
| Designación | DIMENSIONES DE CADA DIAGONAL |  |  |  |  | AREA | ANGULO |  |  | TABIQUE EQUIVALENTE
|  | B | t | Hy | Lx | Nº DIGAGONALES |  |  | AREA PROYECTADA | AREA TOTAL | LARGO RECUADRO | ESPESOR EQUIVALENTE
|  | [mm] | [mm] | [m] | [m] | [Nº] | [cm²] | [º] | [cm²] | [cm²] | [cm] | [cm]
| D1 | 165 | 6.35 | 3 | 5 | 1 | 40.3 | 30.9638 | 0.0046997 | 0.0046997 | 500 | 3.2898
| D2 | 165 | 6.35 | 3 | 2.5 | 2 | 40.3 | 50.1944 | 0.0062951 | 0.01259 | 500 | 8.8131
| D3 | 127 | 3.2 | 2.5 | 2.5 | 2 | 40.3 | 45 | 0.0056993 | 0.011399 | 500 | 7.979
Celdas coloreadas = ingresar datos
CASO 2: 1 tramo con una diagonal
METODOLOGÍA DE USO | [13 empty] | Datos
1 | DETERMINAR MATERIAL: USAR PLANILLA 1 PARA H° A° Y PLANILLA 2 PARA ACERO
2.A | DETERMINAR DIMENSIONES REALES DE LA DIAGONAL. Para H° A°, ancho y largo; (B = 0,20 m y D = 0,25 m) | [12 empty] | Hy = | Altura vertical de cada diagonal
2.B | DETERMINAR DIMENSIONES REALES DE LA DIAGONAL. Para acero ingresar, ancho, espesor y área (Ejemplo: B = 124 mm y t = 3 mm, Área = 14.88 cm²). | [12 empty] | Lx = | Longitud horizontal de cada diagonal
3 | EN LA VISTA LATERAL, DETERMINAR DIMENSIONES DE LA DIAGONAL: ALTURA VERTICAL (Hy) Y LONGITUD HORIZONATAL (Lx)
4 | INDICAR NÚMERO DE DIAGONALES EN EL RECUADRO CONSIDERADO | [12 empty] | Largo recuadro = | Longitud del tabique equivalente
5 | INDICAR EL LARGO DEL RECUADRO DEL TABIQUE EQUIVALENTE. | [12 empty] | N° diagonales = | Cantidad de diagonales en el recuadro (1 en este ejemplo)
6 | RESULTADO: ESPESOR DE TABIQUE EQUIVALENTE PARA DIBUJAR EN PLANTA (LARGO RECUADRO x ESPESOR EQUIVALENTE.
Hy
Lx
Largo Recuadro
Espesor equivalente
Hy
Lx
Largo Recuadro
Espesor equivalente