## Hoja de calculos
ANALISIS ACÚSTICO DE UN ESPACIO CERRADO - MÉTODO ESTADÍSTICO Versión 2025
Sitio:
Fecha: | [5 empty] | Realizado por: |  | Arq. Luciana Eugenia Gimenez
Alternativa: | Confort Acustico v1.0
Descripción del Ambiente:
Piso:
Paredes:
Columnas:
Cielorraso:
Puertas:
Ventanas (a):
Ventanas (b):
Mobiliario:
Otros:
Volumen del Espacio Cerrado en M3:
|  |  | 125 | 250 | 500 | 1000 | 2000 | 4000
Tiempo de Referencia T60R de Tabla: | [8 empty] | Seleccionado de acuerdo al uso
|  | 125 Hz |  | 250 Hz |  | 500 Hz |  | 1.000 Hz |  | 2.000 Hz |  | 4.000 Hz |  | COEFICIENTES DE LA TABLA
SUPERFICIE | AREA m2 | Coef. | Sabins | Coef. | Sabins | Coef. | Sabins | Coef. | Sabins | Coef. | Sabins | Coef. | Sabins | 125 | 250 | 500 | 1000 | 2000 | 4000
TOTALES: | 0 | Sabines: | 0 |  | 0 |  | 0 |  | 0 |  | 0 |  | 0
Coeficiente promedio:
Tiempo reverberación T60: Sabine:
Tiempo reverberación T60: Eyring:
Tiempo de Referencia T60R: |  |  | 0 |  | 0 |  | 0 |  | 0 |  | 0 |  | 0
Desviación porcentual/ Sabine :
Desviación porcentual/Eyring :
Entre 0 y +/-15% : Diseño Adecuado. Cuando excede: ( - ) Diseño Opaco ( +) Diseño Brillante
Resultado Cualitativo / Sabine:
Resultado Cualitativo / Eyring:
Conclusiones y Modificaciones
al Diseño Analizado:
RESULTADOS PARA GRAFICAR
Frecuencias en Hz | 125 | 250 | 500 | 1000 | 2000 | 4000
T60 Sabine
T60 Eyring
T60 Referencia | 0 | 0 | 0 | 0 | 0 | 0

## Coeficientes Absorcion Material
COD. | REF. | DESCRIPCION | 125 | 250 | 500 | 1000 | 2000 | 4000 | Arq. Luciana Eugenia Gimenez
1 | Construcción | Revoque de yeso-arena rugoso | 0.04 | 0.05 | 0.06 | 0.08 | 0.04 | 0.06
2 | Construcción | Revoque cemento arena rugoso o rústico- poro abierto | 0.025 | 0.026 | 0.06 | 0.085 | 0.043 | 0.056
3 | Construcción | Muro concreto enlucido liso con sellador | 0.004 | 0.004 | 0.005 | 0.006 | 0.008 | 0.015
4 | Construcción | Muro cemento sin pintar o enlucir | 0.01 | 0.012 | 0.02 | 0.02 | 0.023 | 0.035
5 | Construcción | Muro cemento pintado al latex | 0.01 | 0.01 | 0.01 | 0.02 | 0.02 | 0.02
6 | Construcción | Muro cemento revocado liso | 0.01 | 0.01 | 0.02 | 0.02 | 0.02 | 0.01
7 | Construcción | Muro bloques de hormigon poroso sin pintar | 0.3 | 0.45 | 0.3 | 0.25 | 0.4 | 0.25
8 | Construcción | Muro bloques de hormigon rústico sin pintar | 0.36 | 0.44 | 0.31 | 0.29 | 0.39 | 0.25
9 | Construcción | Muro en bloques hormigon pintado al latex | 0.1 | 0.09 | 0.08 | 0.09 | 0.1 | 0.12
10 | Construcción | Muro en ladrillo rústico o Ranura profunda | 0.04 | 0.035 | 0.035 | 0.045 | 0.05 | 0.07
11 | Construcción | Muro en ladrillo sin pintar | 0.024 | 0.025 | 0.032 | 0.042 | 0.05 | 0.07
12 | Construcción | Muro en ladrillo pintado al latex | 0.012 | 0.014 | 0.017 | 0.02 | 0.023 | 0.025
13 | Construcción | Muro en ladrillo vitrificado | 0.01 | 0.015 | 0.015 | 0.02 | 0.02 | 0.02
14 | Construcción | Muro en ladrillo revocado y estucado | 0.013 | 0.015 | 0.02 | 0.025 | 0.035 | 0.05
15 | Construcción | Muro pintura texturada acabado rústico | 0.12 | 0.1 | 0.07 | 0.09 | 0.1 | 0.1
16 | Construcción | Suspendido de yeso liso sobre listones de madera | 0.02 | 0.022 | 0.032 | 0.039 | 0.039 | 0.028
17 | Construcción | Revestimiento de yeso liso sobre muro revocado | 0.02 | 0.035 | 0.03 | 0.04 | 0.05 | 0.06
18 | Construcción | Revestimiento de yeso rugoso | 0.025 | 0.045 | 0.06 | 0.085 | 0.043 | 0.058
19 | Construcción | Losa en concreto rústica | 0.02 | 0.03 | 0.03 | 0.03 | 0.04 | 0.07
20 | Construcción | Losa concreto revocada, enlucida y pintada | 0.015 | 0.02 | 0.025 | 0.025 | 0.03 | 0.04
21 | Construcción | Losa en concreto acabado liso o pulido | 0.01 | 0.01 | 0.02 | 0.02 | 0.025 | 0.04
22 | Construcción | Enlucido de Yeso sobre Cemento | 0.04 | 0.04 | 0.04 | 0.05 | 0.06 | 0.03
23 | Construcción | Enlucido de Yeso sobre Ladrillo | 0.02 | 0.02 | 0.02 | 0.03 | 0.04 | 0.04
24 | Cortinas | Cortina ligera 300 a 350 gr/m2- 0% amplitud, colgado pegado a pared | 0.03 | 0.04 | 0.11 | 0.17 | 0.24 | 0.35
25 | Cortinas | Cortina ligera de 150 a 250 gr/m2- 100% de amplitud- 5 a 10 cm de la pared | 0.07 | 0.08 | 0.14 | 0.18 | 0.21 | 0.3
26 | Cortinas | Cortina media de 350 a 500 gr/m2- 0% de amplitud (recta, 1:1)- 5 a 15 cms del muro | 0.05 | 0.15 | 0.19 | 0.17 | 0.2 | 0.25
27 | Cortinas | Cortina media de 350 a 500 gr/m2- 100% de amplitud( 2:1)- 5 a 15 cms del muro | 0.15 | 0.23 | 0.3 | 0.29 | 0.35 | 0.4
28 | Cortinas | Cortina media-ligera de 250 a 350 gr/m2- 100% de amplitud- 5 a 10 cm de la pared- 5 rayl | 0.14 | 0.23 | 0.35 | 0.33 | 0.45 | 0.6
29 | Cortinas | Cortina mediana 400a 500 gr/m2- 100% de amplitud- 5 a 10 cm del muro | 0.17 | 0.32 | 0.47 | 0.5 | 0.62 | 0.72
30 | Cortinas | Cortina mediana 450a 500 gr/m2- drapeada en la parte baja, colgado pegado a pared | 0.07 | 0.31 | 0.49 | 0.75 | 0.7 | 0.6
31 | Cortinas | Cortina pesada 550 a 650 gr/m2- 100% de amplitud- 5 a 10 cm del muro - 50 rayls | 0.19 | 0.48 | 0.83 | 0.83 | 0.88 | 0.92
32 | Cortinas | Cortina pesada 550 a 650 gr/m2- drapeada en la parte baja, colgado pegado a pared | 0.14 | 0.35 | 0.55 | 0.72 | 0.7 | 0.65
33 | Cortinas | Cortina media de 350 a 500 gr/m2- 150% de amplitud( 2,5:1)- 5 a 15 cms del muro | 0.19 | 0.3 | 0.36 | 0.34 | 0.43 | 0.5
34 | Cortinas | Cortina metálica enrollable | 0.06 | 0.05 | 0.07 | 0.15 | 0.13 | 0.17
35 | Madera | Madera Cruda | 0.09 | 0.11 | 0.1 | 0.11 | 0.8 | 0.8
36 | Madera | Madera barnizada | 0.05 | 0.04 | 0.03 | 0.03 | 0.03 | 0.03
37 | Madera | Revestimiento de pared en Madera de 30 a 50mm | 0.25 | 0.34 | 0.18 | 0.1 | 0.1 | 0.016
38 | Madera | Revestimiento de pared enchapado en Madera | 0.05 | 0.06 | 0.06 | 0.1 | 0.1 | 0.1
39 | Madera | Piso entarimado (tablas de 2 cm) sobre concreto | 0.09 | 0.09 | 0.08 | 0.09 | 0.1 | 0.07
40 | Madera | Piso flotante o Enchapado de Madera barnizada 15 mm sobre estructura de 50 mm cámara vacía | 0.1 | 0.11 | 0.1 | 0.09 | 0.08 | 0.09
41 | Madera | Piso flotante o Enchapado de Madera cruda sin pintar cámara de 0 a 20 mm | 0.2 | 0.16 | 0.13 | 0.1 | 0.06 | 0.05
42 | Madera | Piso flotante o Enchapado de Madera de 30 mm sobre estructura de 50 mm cámara vacía. | 0.25 | 0.34 | 0.18 | 0.1 | 0.1 | 0.06
43 | Madera | Piso flotante o Enchapado de Madera de 30 mm sobre estructura de 50 mm cámara rellena de lana o fibra de vidrio. | 0.61 | 0.65 | 0.24 | 0.12 | 0.1 | 0.06
44 | Madera | Panel o enchapado de pino de 0,6 a 1 cm espesor sin cámara (pegado al muro) | 0.098 | 0.11 | 0.061 | 0.081 | 0.082 | 0.11
45 | Madera | Panel o enchape de pino de 0,6 a 1 cm espesor sin cámara (pegado al muro) | 0.098 | 0.11 | 0.061 | 0.081 | 0.082 | 0.11
46 | Madera | Piso parquet de madera 10-15 mm sobre concreto | 0.04 | 0.04 | 0.07 | 0.06 | 0.06 | 0.07
47 | Madera | Tarima de Madera | 0.09 | 0.09 | 0.08 | 0.09 | 0.1 | 0.07
48 | Madera | Piso parquet sobre asfalto/espuma delgada | 0.05 | 0.03 | 0.06 | 0.09 | 0.1 | 0.22
49 | Madera | Piso parquet sobre listones madera | 0.2 | 0.15 | 0.12 | 0.1 | 0.1 | 0.07
50 | Madera | Cielo raso de madera generico | 0.05 | 0.04 | 0.03 | 0.03 | 0.03 | 0.03
51 | Madera | Cielo raso machimbre o entablonado | 0.09 | 0.09 | 0.08 | 0.09 | 0.1 | 0.07
52 | Madera | Madera pintada al Latex | 0.05 | 0.035 | 0.03 | 0.033 | 0.04 | 0.055
53 | Madera | Madera pintada al Esmalte Sintetico | 0.045 | 0.04 | 0.03 | 0.03 | 0.035 | 0.04
54 | Naturaleza | Agua en tanque o piscina | 0.01 | 0.01 | 0.01 | 0.01 | 0.02 | 0.02
55 | Naturaleza | Aire al 40% de Humedad relativa | 0 | 0 | 0 | 0 | 0.002 | 0.009
56 | Naturaleza | Aire al 50% de Humedad relativa | 0 | 0 | 0 | 0 | 0.002 | 0.008
57 | Naturaleza | Aire al 60% de humedad realtiva | 0 | 0 | 0 | 0 | 0.001 | 0.007
58 | Naturaleza | Superficie de aire (hueco en muro, ventana abierta, reja poco tupida) | 1 | 1 | 1 | 1 | 1 | 1
59 | Naturaleza | Arena húmeda esparcida sobre superficie plana- Sin espesor indicado | 0.05 | 0.05 | 0.05 | 0.05 | 0.05 | 0.15
60 | Naturaleza | Arena seca esparcida sobre superficie plana- Sin espesor indicado | 0.15 | 0.35 | 0.4 | 0.5 | 0.55 | 0.8
61 | Naturaleza | Costal de Fique Tupido y grueso sobre muro o madera gruesa | 0.08 | 0.12 | 0.17 | 0.2 | 0.3 | 0.35
62 | Naturaleza | Piso en grava con arena húmeda y floja | 0.25 | 0.6 | 0.65 | 0.7 | 0.75 | 0.8
63 | Naturaleza | Corcho en lámina de 2 mm general | 0.12 | 0.27 | 0.72 | 0.79 | 0.76 | 0.77
64 | Naturaleza | Corcho en lámina de 2,5 mm en gránulos aglomerados | 0.12 | 0.27 | 0.72 | 0.9 | 0.75 | 0.65
65 | Naturaleza | Triturado o gravilla de 1" a 1.5" TMA, Esp=15 cm | 0.19 | 0.23 | 0.43 | 0.37 | 0.58 | 0.62
66 | Naturaleza | Triturado o gravilla de 1" a 1.5" TMA, Esp=30 cm | 0.27 | 0.58 | 0.48 | 0.54 | 0.73 | 0.63
67 | Naturaleza | Triturado o gravilla de 1" a 1.5" TMA, Esp=46 cm | 0.41 | 0.53 | 0.64 | 0.84 | 0.91 | 0.63
68 | Naturaleza | Superficies metalicas | 0.02 | 0.025 | 0.027 | 0.03 | 0.033 | 0.04
69 | Persona | Espectador con asiento todo tapizado blando | 0.36 | 0.43 | 0.47 | 0.44 | 0.49 | 0.49
70 | Persona | Espectador en asiento de madera | 0.15 | 0.25 | 0.35 | 0.38 | 0.38 | 0.35
71 | Persona | Espectador en asiento espaldar tapizado | 0.3 | 0.33 | 0.38 | 0.46 | 0.39 | 0.35
72 | Persona | Feligreses en banco iglesia | 0.2 | 0.25 | 0.31 | 0.35 | 0.33 | 0.3
73 | Persona | Publico en general sentado | 0.3 | 0.32 | 0.37 | 0.44 | 0.36 | 0.3
74 | Piso | Piso en caucho o pvc de 0,7 mm | 0.01 | 0.01 | 0.01 | 0.02 | 0.02 | 0.03
75 | Piso | Piso en caucho de 5 mm sobre cemento | 0.02 | 0.025 | 0.03 | 0.035 | 0.04 | 0.04
76 | Piso | Piso de Mármol pulido | 0.01 | 0.01 | 0.01 | 0.02 | 0.02 | 0.01
77 | Piso | Piso revestido con cerámica | 0.01 | 0.01 | 0.015 | 0.02 | 0.02 | 0.02
78 | Piso | Piso revestido con porcelanato | 0.01 | 0.01 | 0.02 | 0.02 | 0.01 | 0.01
79 | Piso | Piso de vinilo o caucho 2mm sobre cemento | 0.02 | 0.03 | 0.03 | 0.03 | 0.03 | 0.02
80 | Piso | Piso parquet de madera 10-15 mm sobre concreto | 0.04 | 0.04 | 0.07 | 0.06 | 0.06 | 0.07
81 | Piso | Escenario entarimado de Madera | 0.09 | 0.09 | 0.08 | 0.09 | 0.1 | 0.07
82 | Piso | Parquet sobre asfalto/espuma delgada | 0.05 | 0.03 | 0.06 | 0.09 | 0.1 | 0.22
83 | Piso | Parquet sobre listones madera | 0.2 | 0.15 | 0.12 | 0.1 | 0.1 | 0.07
84 | Silletería | Butaca o silla sencilla de madera 0,30 a 0,40 m2 | 0.02 | 0.02 | 0.03 | 0.035 | 0.038 | 0.038
85 | Silletería | Butaca o silla madera de 0,40 a 0,60 m2 con esp. | 0.03 | 0.04 | 0.05 | 0.07 | 0.08 | 0.09
86 | Silletería | Butaca con asiento y espaldar blando tapizado en tela | 0.09 | 0.12 | 0.14 | 0.16 | 0.15 | 0.16
87 | Silletería | Butaca con asiento, espaldar y brazos tapizados con plastico- Blando a muy blando | 0.2 | 0.2 | 0.25 | 0.3 | 0.3 | 0.3
88 | Silletería | Butaca con asiento, espaldar y brazos tapizados con Tela terciopelo gruesa- Blando a muy blando | 0.3 | 0.32 | 0.27 | 0.3 | 0.33 | 0.33
89 | Tapetes y alfombra | Tapete tejido-nudo 1,2 a 1,8k/m2, 4- 6mm pelo,sobre piso duro. | 0.02 | 0.06 | 0.14 | 0.37 | 0.6 | 0.65
90 | Tapetes y alfombra | Tapete tejido-nudo 1,2 a 1,8k/m2, 4- 6mm pelo,sobre bajo alfombra 5 a 8 mm | 0.08 | 0.24 | 0.57 | 0.69 | 0.71 | 0.73
91 | Tapetes y alfombra | Tapete tejido-nudo 1,2 a 1,8k/m2, 4- 6mm pelo,sobre bajo alfombra 5 a 8 mm-Con película impermeabilizante sellante a bajo alfombra | 0.08 | 0.27 | 0.39 | 0.34 | 0.48 | 0.63
92 | Tapetes y alfombra | Alfombra de 3mm sobre superficie dura | 0.09 | 0.08 | 0.21 | 0.27 | 0.27 | 0.37
93 | Tapetes y moqueta | Alfombra de 3 mm sobre madera de 2 cm | 0.11 | 0.13 | 0.28 | 0.45 | 0.29 | 0.29
94 | Vidrio | Vidrio de ventanas sobre perfil con empaque (2-6 mm) | 0.29 | 0.1 | 0.05 | 0.04 | 0.07 | 0.09
95 | Vidrio | Vidrio en láminas grandes de cristal grueso (6-10 mm) | 0.18 | 0.06 | 0.04 | 0.03 | 0.02 | 0.02
96 | Vidrio | Espejo sobre muro sin espesor conocido | 0.035 | 0.025 | 0.019 | 0.012 | 0.07 | 0.04
97 | Vidrio | Vidrio ventana típica sin espesor conocido | 0.035 | 0.04 | 0.027 | 0.03 | 0.02 | 0.02
98

## RT60 Referencia
Arq. Luciana Eugenia Gimenez
DIFERENTES VALORES DEL T60 DE REFERENCIA EN FUNCIÓN DEL USO Y DEL ESPACIO
AMBIENTE | TIPO | ∞ M (COEFICIENTES PROMEDIOS) | RANGO DE TIEMPO DE REVERVERACION EN SEGUNDOS | 125 | 250 | 500 | 1000 | 2000 | 4000 | Especificaciones Cualitativas del Espacio.
CAMARAS REVERBERANTES ESPACIOS PARA ENSAYOS LAB. | MUY REFLECTIVO REVERVERANTE | 0 - 0,15 | 5- 3,6 | 5 | 4.7 | 4.4 | 4.1 | 3.8 | 3.6 | Espacios con alta reverberación o brillantes para ensayos de coeficientes de absorción de materiales.
GRANDES TALLERES | BRILLANTES | 0,16 - 0,20 | 3.0 - 2.0 | 3 | 2.8 | 2.6 | 2.4 | 2.2 | 2 | Ambientes típicos reflectivos por sus superficies-
IGLESIA- CATEDRAL (ORGANO-CORAL) | BRILLANTE |  | 3.0 - 2.0 | 3 | 2.8 | 2.6 | 2.4 | 2.2 | 2 | Alta reverberación para efectos de sonido, amplificación natural de la voz del sacerdorte y del coro que canta. Puede presentar problemas de claridad de la voz.
FABRICAS CON CONTROL ACÚSTICO | INTERMEDIO |  | 2.5 - 1.5 | 2.5 | 2.3 | 2.1 | 1.9 | 1.7 | 1.5 | Control acústico de la reverberación para disminución del ruido de los procesos industriales.
OFICINAS - SALONES- AUDITORIOS (PRIMARIOS) | INTERMEDIO | 0,21 - 0,30 | 1,2 - 1,9 | 1.9 | 1.8 | 1.7 | 1.6 | 1.5 | 1.2 | Sonido de tipo primario con amplificación natural y control de alta reverberación.
SALONES DE CLASE CON MANEJO ACÚSTICO | INTERMEDIO |  | 0.70 - 0.90 | 0.9 | 0.9 | 0.8 | 0.8 | 0.7 | 0.7 | Salones de tipo primario con buena acústica para claridad en la voz y control de reverberaciones.
SALONES DE CLASE CON MANEJO ACÚSTICO- Con posibilidad de amplificación | INTERMEDIO |  | 0.60 - 0.80 | 0.8 | 0.8 | 0.7 | 0.7 | 0.6 | 0.6 | Salones en donde hay voz natural, voz amplificada y presentaciones. Primario, secundario y/o terciario.
RESTAURANTE COMIDA RAPIDA | INTERMEDIO-BRILLANTE |  | 1,3-0,8 | 1.3 | 1.2 | 1.1 | 1 | 0.9 | 0.8
RESTAURANTE INTIMO SOFISTICADO | INTERMEDIO-OPACO |  | 0,90-0,60 | 0.9 | 0.8 | 0.7 | 0.7 | 0.6 | 0.6
CAFETERIA GENERICA | INTERMEDIO |  | 0.9 | 0.9 | 0.9 | 0.9 | 0.9 | 0.9 | 0.9
VIVIENDAS U OFICINAS | INTERMEDIO |  | 1,0 - 1,5 | 1.5 | 1.4 | 1.3 | 1.2 | 1.1 | 1
SALA PARA MÚSICA CLASICA | INTERMEDIO |  | 1,6 - 1,8 | 1.8 | 1.8 | 1.7 | 1.7 | 1.6 | 1.6
GIMNASIO | INTERMEDIO |  | 1,1-1,4 | 1.4 | 1.3 | 1.3 | 1.2 | 1.2 | 1.1
SALON CLASES EJEMPLO | INTERMEDIO |  | 0.8-1.5 | 1.5 | 1.4 | 1.2 | 1.1 | 0.9 | 0.8 | Ambiente donde se requiere calidad de la voz y volumen. No mucha reverberacion para controlar los ruidos del exterior.
SALA DE CONCIERTOS(MUSICA DE CAMARA) | INTERMEDIO |  | 1,3 - 1,7 | 1.7 | 1.6 | 1.5 | 1.5 | 1.4 | 1.3
SALA POLIVALANTE | INTERMEDIO |  | 1,2 -1,5 | 1.5 | 1.4 | 1.4 | 1.3 | 1.3 | 1.2
SALON AUDIOVISUAL | INTERMEDIO |  | 0,6-0,8 | 0.8 | 0.8 | 0.7 | 0.7 | 0.6 | 0.6
SALA DE CONFERENCIAS | INTERMEDIO |  | 0,7 - 1,0 | 1 | 0.9 | 0.9 | 0.8 | 0.8 | 0.7
OFICINA GERENCIA - SALA DE REUNIONES - AUDITORIOS- CINES (TERCIARIOS)- | INTERMEDIO/OPACO | 0,31 - 0,50 | 0,6 - 1,1 | 1.1 | 1 | 0.9 | 0.8 | 0.7 | 0.6
CINE | OPACO |  | 0,4 - 0,8 | 0.8 | 0.7 | 0.6 | 0.6 | 0.5 | 0.4
SALAS DE LECTURA | OPACO |  | 0,5 - 1,1 | 1.1 | 1 | 0.9 | 0.7 | 0.6 | 0.5
ESTUDIO DE ARTE | OPACO |  | 0,5-0,7 | 0.7 | 0.7 | 0.6 | 0.6 | 0.5 | 0.5
PASILLO / SALA DE ESPERA | OPACO |  | 0,6- 0,8 | 0.8 | 0.8 | 0.7 | 0.7 | 0.6 | 0.6
BIBLIOTECA | OPACO |  | 0,4-0,6 | 0.6 | 0.6 | 0.5 | 0.5 | 0.4 | 0.4
SALA DE ENSAYO MUSICAL | INTERMEDIO/ OPACO |  | 0,7-0,9 | 0.9 | 0.9 | 0.8 | 0.8 | 0.7 | 0.7
LOCUTORIO DE RADIO | INTERMEDIO/ OPACO |  | 0,6 - 1,0 | 1 | 0.9 | 0.8 | 0.8 | 0.7 | 0.6
PEQUEÑOS TEATROS | INTERMEDIO |  | 1,0 - 1,5 | 1.5 | 1.4 | 1.3 | 1.2 | 1.1 | 1
TEATRO | INTERMEDIO |  | 0,9 - 1,3 | 1.3 | 1.2 | 1.1 | 1.1 | 1 | 0.9
ESTUDIO TV GRANDE | INTERMEDIO |  | 0,8-1,2 | 1.2 | 1.1 | 1 | 1 | 0.9 | 0.8
ESTUDIOS RADIO/TV - GRABACION - LABORATORIOS | MUY OPACO-MUY ABSORBENTE | 0,51 - 0,70 | 0,5-1,0 | 1 | 0.9 | 0.8 | 0.7 | 0.6 | 0.5
ESTUDIO TV MEDIANO A PEQUEÑO | INTERMEDIO-OPACO |  | 0,6-1,0 | 1 | 0.9 | 0.8 | 0.8 | 0.7 | 0.6
LOCUTORIO DE RADIO GRANDE - 10 o MÁS PERSONAS | OPACO |  | 0,4-0,7 | 0.7 | 0.6 | 0.6 | 0.5 | 0.5 | 0.4 | Locutorio grande, de más de 10 personas. Eventual uso con instrumentos acústicos.
LOCUTORIO DE RADIO MEDIANO A PEQUEÑO | OPACO |  | 0.2-0.4 | 0.4 | 0.4 | 0.3 | 0.3 | 0.2 | 0.2 | Locutorio pequeño de 2 a 9 personas.
ESTUDIOS SONIDOS ESPECIALES - CAMARAS ANECOICAS - CUARTOS EXAMENES ESP | ESPECIALES ANECOICOS | 0,71 - 1,00 | 0,05 - 0,2 | 0.2 | 0.2 | 0.1 | 0.1 | 0.1 | 0.05