## CALCULOS
FÍSICA APLICADA A ARQUITECTURA
Pregunta 6: Realiza el cálculo de potencia de la siguiente instalacion considerando que el circuito CI debe tener 6 luces y 9 tomas. Además, debes agregar 4 aires acondiconados a la instalación.
POTENCIAS
LUCES | 50 | W | [33 empty] | RO cu= | 1.71e-08 | omh.m
TOMAS | 150 | W | [25 empty] | CAIDA DE TENSION
AA | 1000 | W | [33 empty] | DT debe ser menor al 1%
MOTOR | 745 | W | [25 empty] | DT= | I | x | ro | x | L | X | 2 | I: Carga del circuito (A)
L: longitud del conductor (m)
R: Resistencia conductor de cobre (omh/m)
COMPUTO DE BOCAS | [36 empty] | 0.016224 | omh/m para conductor de 2,5 mm2
| TP | [11 empty] | TS1 | [8 empty] | TS2 | [5 empty] | CALCULO DE I POR FASE (PARA TRIFASICA)
CIRC. | I | II | III | IV | V | VI | VII | VIII | IX | X | XI | XII | XIII | XIV | XV | XVI | XVII | XVIII | XIX | XX | XXI | XXII | XXIII | XXIV | TOTAL |  |  | V= | 380 | V | [5 empty] | 1.5 | mm2 | = | 1.5e-06 | m2
LUCES | 6 |  | 1 |  | 7 | 11 | 7 |  | 7 | [5 empty] | 2 |  | 8 | 1 | 9 |  | 9 | 7 | 4 |  | 79 | 5587.5 |  | POT= | 10000 | W | [5 empty] | 2.5 | mm2 | = | 2.5e-06 | m2
TOMAS | 9 |  | 4 | 6 | 2 | 3 |  |  | 5 |  |  | 2 |  |  | 8 | 2 | 4 | 7 |  |  | 2 | 2 | 6 |  | 62 |  |  | I= | 15.1934 | A | [5 empty] | 4 | mm2 | = | 4e-06 | m2
A A |  | 1 | [5 empty] | 1 |  |  | 1 |  | 1 | [11 empty] | 4 | [10 empty] | 6 | mm2 | = | 6e-06 | m2
MOTOR | [9 empty] | 1 | [13 empty] | 1 | 2 |  |  | PARA CONDUCTOR DE 6mm2 | [7 empty] | 10 | mm2 | = | 1e-05 | m2
TOTAL | 15 | 1 | 5 | 6 | 9 | 14 | 7 | 1 | 12 | 1 | 1 | 2 | 1 | 0 | 10 | 2 | 12 | 8 | 9 | 0 | 11 | 9 | 10 | 1 | 147 |  |  | DT= | I | x | RO | x | L | x | 2 | 16 | mm2 | = | 1.6e-05 | m2
cons. (W) | 1650 | 1000 | 650 | 900 | 650 | 1000 | 350 | 1000 | 1100 | 745 | 1000 | 300 | 1000 | 0 | 1300 | 300 | 1000 | 1100 | 450 | 0 | 750 | 650 | 1100 | 745 |  |  |  |  | A | [6 empty] | 25 | mm2 | = | 2.5e-05 | m2
cons. (A) | 7.5 | 4.5455 | 2.9545 | 4.0909 | 2.9545 | 4.5455 | 1.5909 | 4.5455 | 5 | 3.3864 | 4.5455 | 1.3636 | 4.5455 | 0 | 5.9091 | 1.3636 | 4.5455 | 5 | 2.0455 | 0 | 3.4091 | 2.9545 | 5 | 3.3864
R |  |  |  | 900 | 650 |  |  | 1000 | [10 empty] | 450 |  |  |  |  | 745 | 3745 | -101.6% | -98.8% | DT= | 15.1934 | x | 1.71e-08 | x | 250 | x | 2 | 35 | mm2 | = | 3.5e-05 | m2
S |  | 1000 | 650 |  |  | 1000 | 350 |  |  |  | 1000 | 300 |  |  |  | 300 |  | 1100 |  |  | 750 |  | 1100 |  | 7550 | 50.4% | 1.41% |  | 9.5e-05
T | 1650 | [7 empty] | 1100 | 745 |  |  | 1000 | 0 | 1300 |  | 1000 |  |  | 0 |  | 650 |  |  | 7445 | 49.7% | -1.41% | DT= | 1.3674 | V
[25 empty] | -105 | [10 empty] | 50 | mm2 | = | 5e-05 | m2
CALCULO DE POTENCIA | [27 empty] | % | = | 1.3674 | V
79 | LUCES |  | 50 | 3950 | [6 empty] | 13250 | W | [17 empty] | 380 | V |  |  |  |  | 70 |  |  | 7e-05
62 | TOMAS |  | 150 | 9300 | 3000 | al 100 + | 10250 | x | 0.35 | = | 6587.5 | W
4 | AA |  | 1000 | 0.7 | [6 empty] | 2800 | W | [15 empty] | % | = | 0.3598% | [5 empty] | 95 |  |  | 9.5e-05
2 | MOTOR |  | 745 | 0.7 | [6 empty] | 1043 | W
| AA |  |  | 0.7 | [6 empty] | 0 | W | [16 empty] | tiene que ser menor al 0,5% | [6 empty] | 120 |  |  | 0.00012
| AA |  |  | 0.7 | [6 empty] | 0 | W
| TOMA |  |  | 0.7 | [6 empty] | 0 | W | [23 empty] | 150 |  |  | 0.00015
[9 empty] | TOTAL |  | 10430.5 | W
[36 empty] | 185 |  |  | 0.000185
[36 empty] | 240 |  |  | 0.00024
[36 empty] | 300 |  |  | 0.0003
[36 empty] | 400 |  |  | 0.0004
[36 empty] | 630 |  |  | 0.00063
[36 empty] | 1000 |  |  | 0.001