## Instrucciones
INSTRUCCIONES:
El programa se basa en el Método Estadístico de análisis, que requiere como condiciones de borde:
1) Un espacio cerrado en donde la onda pueda viajar en todas las direcciones
2) Una distribución lo más uniforme de los tratamientos en las superficies
3) La fórmula de Sabine es más confiable para espacios Semi a brillantes
4) la fórmula de Eyring es más confiable para espacios opacos.
PROCEDIMIENTO:
Los espacios sombreados son para ingresar datos
1) Se debe ingresar el volumen en m3 del espacio cerrado
2) Se deben ingresar los tiempos de reverberación de referencia (de las tablas) de acuerdo al uso del EC
En caso de no tener todas las frecuencias, llenar las faltantes extrapolando.
3) Para cada superficie de acabado interna, colocar su descripción y área Neta expuesta a la onda sonora.
4) Para cada superficie ingresar los coeficientes de absorción sonora, al costado derecho
5) El programa traslada los coeficientes a la zona de cálculo y halla los sabines correpondientes y los totales
6) Calcula la desviación entre los T60 de referencia y los calculados.
7) Se ingresa en las observaciones: adecuado, opaco o brillante según se el caso.
8) Para espacios:
* Adecuados: El tratamiento está bien
* Opacos: Quiere decir que hay que reducir área de abosorción o cambio de materiales
* Brillantes: Quiere decir que hay que incrementar área de absorció o cambio de materiales.
IMPRESIÓN: las hos de cálculo y gráficos están listas para imprimir en tamaño carta…

## Hoja de calculos Salón
ANALISIS ACÚSTICO DE UN ESPACIO CERRADO E.C. MÉTODO ESTADÍSTICO Versión 2015
Sitio:
Fecha: | [5 empty] | Realizado por:
Alternativa:
Descripción del Ambiente:
Piso:
Paredes:
Paneles:
Cielos
Puertas:
Ventanas:
Mobiliario:
Otros:
Volumen m3 del Espacio:
|  |  | 125 Hz |  | 250 Hz |  | 500 Hz |  | 1000 Hz |  | 2000 Hz |  | 4000 Hz
Tiempo de Referencia T60R: |  |  | 0.5 |  | 0.5 |  | 0.5 |  | 0.5 |  | 0.5 |  | 0.5
Seleccionado de acuerdo al uso y al volumen del EC
|  | 125 Hz |  | 250 Hz |  | 500 Hz |  | 1.000 Hz |  | 2.000 Hz |  | 4.000 Hz |  |  | COEFICIENTES DE LA TABLA
SUPERFICIE | AREA m2 | Coef. | Sabins | Coef. | Sabins | Coef. | Sabins | Coef. | Sabins | Coef. | Sabins | Coef. | Sabins | 125 | 250 | 500 | 1000 | 2000 | 4000
|  | 0 | 0 | 0 | 0 | 0 | 0 | 0 | 0 | 0 | 0 | 0 | 0
|  | 0 | 0 | 0 | 0 | 0 | 0 | 0 | 0 | 0 | 0 | 0 | 0
|  | 0 | 0 | 0 | 0 | 0 | 0 | 0 | 0 | 0 | 0 | 0 | 0
|  | 0 | 0 | 0 | 0 | 0 | 0 | 0 | 0 | 0 | 0 | 0 | 0
|  | 0 | 0 | 0 | 0 | 0 | 0 | 0 | 0 | 0 | 0 | 0 | 0
|  | 0 | 0 | 0 | 0 | 0 | 0 | 0 | 0 | 0 | 0 | 0 | 0
|  | 0 | 0 | 0 | 0 | 0 | 0 | 0 | 0 | 0 | 0 | 0 | 0
|  | 0 | 0 | 0 | 0 | 0 | 0 | 0 | 0 | 0 | 0 | 0 | 0
|  | 0 | 0 | 0 | 0 | 0 | 0 | 0 | 0 | 0 | 0 | 0 | 0
|  | 0 | 0 | 0 | 0 | 0 | 0 | 0 | 0 | 0 | 0 | 0 | 0
TOTALES: | 0 | Sabines: | 0 |  | 0 |  | 0 |  | 0 |  | 0 |  | 0
Coeficiente promedio:
Tiempo reverberación T60: Sabine:
Tiempo reverberación T60: Eyring:
Tiempo de Referencia T60R: |  |  | 0.5 |  | 0.5 |  | 0.5 |  | 0.5 |  | 0.5 |  | 0.5
Desviación porcentual/ Sabine : |  |  | #VALUE! |  | #VALUE! |  | #VALUE! |  | #VALUE! |  | #VALUE! |  | #VALUE!
Desviación porcentual/Eyring : |  |  | #VALUE! |  | #VALUE! |  | #VALUE! |  | #VALUE! |  | #VALUE! |  | #VALUE!
Entre 0 y +/-15% : Diseño Adecuado. Cuando excede: ( - ) Diseño Opaco ( +) Diseño Brillante
Resultado Cualitativo / Sabine: |  | #VALUE! |  | #VALUE! |  | #VALUE! |  | #VALUE! |  | #VALUE! |  | #VALUE!
Resultado Cualitativo / Eyring: |  | #VALUE! |  | #VALUE! |  | #VALUE! |  | #VALUE! |  | #VALUE! |  | #VALUE!
Conclusiones y Modificaciones
al Diseño Analizado:
RESULTADOS PARA GRAFICAR
Frecuencias en Hz | 125 | 250 | 500 | 1000 | 2000 | 4000
T60 Sabine
T60 Eyring
T60 Referencia | 0.5 | 0.5 | 0.5 | 0.5 | 0.5 | 0.5
Note on B34: Maria Julia: Que superficie tengo en cuenta?

## Gráfico1
Frecuencia en Hz
Tiempo en Segundos

## Tabla Coef Abs
|  | CUADRO DE COEFICIENTES DE ABSORCIÓN |  |  |  | Versión: octubre de 2014
COD. | REF. | DESCRIPCION | Prom | 125 | 250 | 500 | 1000 | 2000 | 4000
1 | Construcción | Revoque de yeso-arena rugoso (perlita) | 0.055 | 0.04 | 0.05 | 0.06 | 0.08 | 0.04 | 0.06
2 | Construcción | Revoque cemento arena rugoso o rústico- poro abierto | 0.049167 | 0.025 | 0.026 | 0.06 | 0.085 | 0.043 | 0.056
3 | Construcción | Muro concreto estucado liso y sellado | 0.007 | 0.004 | 0.004 | 0.005 | 0.006 | 0.008 | 0.015
4 | Construcción | Muro concreto sin pintar o estucar | 0.02 | 0.01 | 0.012 | 0.02 | 0.02 | 0.023 | 0.035
5 | Construcción | Muro concreto pintado al vinilo | 0.015 | 0.01 | 0.01 | 0.01 | 0.02 | 0.02 | 0.02
6 | Construcción | Muro concreto revocado liso | 0.015 | 0.01 | 0.01 | 0.02 | 0.02 | 0.02 | 0.01
7 | Construcción | Muro bloques de concreto poroso sin pintar | 0.325 | 0.3 | 0.45 | 0.3 | 0.25 | 0.4 | 0.25
8 | Construcción | Muro bloques de concreto rústico sin pintar | 0.34 | 0.36 | 0.44 | 0.31 | 0.29 | 0.39 | 0.25
9 | Construcción | Muro en bloques concreto pintado vinilo | 0.096667 | 0.1 | 0.09 | 0.08 | 0.09 | 0.1 | 0.12
10 | Construcción | Muro en ladrillo arcilla rústico o Ranura profunda | 0.10583 | 0.4 | 0.035 | 0.035 | 0.045 | 0.05 | 0.07
11 | Construcción | Muro en ladrillo arcilla sin pintar | 0.0405 | 0.024 | 0.025 | 0.032 | 0.042 | 0.05 | 0.07
12 | Construcción | Muro en ladrillo pintado al vinilo | 0.0185 | 0.012 | 0.014 | 0.017 | 0.02 | 0.023 | 0.025
13 | Construcción | Muro en ladrillo vitrificado | 0.016667 | 0.01 | 0.015 | 0.015 | 0.02 | 0.02 | 0.02
14 | Construcción | Muro en ladrillo revocado y estucado | 0.026333 | 0.013 | 0.015 | 0.02 | 0.025 | 0.035 | 0.05
15 | Construcción | Esgrafiado- Marmolina- Acabado fachada rústico | 0.096667 | 0.12 | 0.1 | 0.07 | 0.09 | 0.1 | 0.1
16 | Construcción | Estuco de yeso liso sobre madera | 0.03 | 0.02 | 0.022 | 0.032 | 0.039 | 0.039 | 0.028
17 | Construcción | Estuco de yeso liso sobre muro revocado | 0.039167 | 0.02 | 0.035 | 0.03 | 0.04 | 0.05 | 0.06
18 | Construcción | Estuco de yeso rugoso sobre madera | 0.052667 | 0.025 | 0.045 | 0.06 | 0.085 | 0.043 | 0.058
19 | Construcción | losa en concreto rústica | 0.036667 | 0.02 | 0.03 | 0.03 | 0.03 | 0.04 | 0.07
20 | Construcción | Losa concreto/adobe revocada, estucada y pintada | 0.025833 | 0.015 | 0.02 | 0.025 | 0.025 | 0.03 | 0.04
21 | Construcción | Losa en concreto acabado liso o pulido | 0.020833 | 0.01 | 0.01 | 0.02 | 0.02 | 0.025 | 0.04
22 | Construcción |  | #DIV/0!
23 | Construcción |  | #DIV/0!
24 | Cortinas | Cortina ligera 300 a 350 gr/m2- 0% amplitud, colgado pegado a pared | 0.15667 | 0.03 | 0.04 | 0.11 | 0.17 | 0.24 | 0.35
25 | Cortinas | Cortina ligera de 150 a 250 gr/m2- 100% de amplitud- 5 a 10 cm de la pared- 1 rayl | 0.16333 | 0.07 | 0.08 | 0.14 | 0.18 | 0.21 | 0.3
26 | Cortinas | Cortina media de 350 a 500 gr/m2- 0% de amplitud (recta, 1:1)- 5 a 15 cms del muro | 0.16833 | 0.05 | 0.15 | 0.19 | 0.17 | 0.2 | 0.25
27 | Cortinas | Cortina media de 350 a 500 gr/m2- 100% de amplitud( 2:1)- 5 a 15 cms del muro | 0.28667 | 0.15 | 0.23 | 0.3 | 0.29 | 0.35 | 0.4
28 | Cortinas | Cortina media-ligera de 250 a 350 gr/m2- 100% de amplitud- 5 a 10 cm de la pared- 5 rayl | 0.35 | 0.14 | 0.23 | 0.35 | 0.33 | 0.45 | 0.6
29 | Cortinas | Cortina mediana 400a 500 gr/m2- 100% de amplitud- 5 a 10 cm del muro- 10 rayls | 0.46667 | 0.17 | 0.32 | 0.47 | 0.5 | 0.62 | 0.72
30 | Cortinas | Cortina mediana 450a 500 gr/m2- drapeada en la parte baja, colgado pegado a pared | 0.48667 | 0.07 | 0.31 | 0.49 | 0.75 | 0.7 | 0.6
31 | Cortinas | Cortina pesada 550 a 650 gr/m2- 100% de amplitud- 5 a 10 cm del muro - 50 rayls | 0.68833 | 0.19 | 0.48 | 0.83 | 0.83 | 0.88 | 0.92
32 | Cortinas | Cortina pesada 550 a 650 gr/m2- drapeada en la parte baja, colgado pegado a pared | 0.51833 | 0.14 | 0.35 | 0.55 | 0.72 | 0.7 | 0.65
33 | Cortinas | Cortina media de 350 a 500 gr/m2- 150% de amplitud( 2,5:1)- 5 a 15 cms del muro | 0.35333 | 0.19 | 0.3 | 0.36 | 0.34 | 0.43 | 0.5
34 | Cortinas | Cortina metálica enrollable | 0.105 | 0.06 | 0.05 | 0.07 | 0.15 | 0.13 | 0.17
35 | Drywall-Placa yeso | Placa de 1/2" sobre est. Madera de 2x4"@41 cm | 0.10667 | 0.29 | 0.1 | 0.05 | 0.04 | 0.07 | 0.09
36 | Drywall-Placa yeso | Placa de 1/2 estructura metal 100 mm espacio aire | 0.1 | 0.29 | 0.1 | 0.04 | 0.05 | 0.07 | 0.05
37 | Drywall-Placa yeso | Placa de 1/2 estructura metal 100 mm con lana de vidrio | 0.11167 | 0.3 | 0.12 | 0.08 | 0.06 | 0.06 | 0.05
38 | Drywall-Placa yeso | Placa de 1/2", estructu metal, cámara con 1.5" manta de fibra vidrio o lana mineral | 0.12667 | 0.35 | 0.2 | 0.06 | 0.05 | 0.05 | 0.05
39 | Drywall-Placa yeso | Placa de 1/2", estructura metal, camára con 2.5" de manta de vidrio o lana mineral | 0.16833 | 0.45 | 0.3 | 0.09 | 0.07 | 0.05 | 0.05
40 | Drywall-Placa yeso | Placa de yeso de 3/8" (10 mm) espacio de 50 mm vacío | 0.098333 | 0.32 | 0.09 | 0.07 | 0.05 | 0.04 | 0.02
41 | Drywall-Placa yeso | Placa de yeso de 3/8" (10 mm) espacio de 50 mm la de vidrio | 0.12167 | 0.35 | 0.12 | 0.09 | 0.08 | 0.06 | 0.03
42 | Drywall-Placa yeso | Pared en doble placa yeso de 1/2", estructura metal de 62-65 mm sin fibra | 0.091667 | 0.3 | 0.09 | 0.04 | 0.05 | 0.04 | 0.03
43 | Drywall-Placa yeso | Pared en doble placa yeso de 1/2", estructura metal de 62-65 mm con fibra de relleno completa | 0.098333 | 0.32 | 0.09 | 0.04 | 0.06 | 0.05 | 0.03
44 | Drywall-Placa yeso | Pared en doble placa yeso de 1/2", estructura metal de 90-95 mm mm con fibra de relleno completa | 0.105 | 0.19 | 0.09 | 0.1 | 0.1 | 0.08 | 0.07
45 | Espuma | Espuma blanda de poliuretano de 7.0 cm sobre superficie dura en placa autoportante | 0.88667 | 0.44 | 0.58 | 0.91 | 1.16 | 1.1 | 1.13
46 | Espuma | Espuma blanda tipo piramide 100/70 de 100 mm poliuretano en base poliéster | 0.76667 | 0.08 | 0.53 | 0.9 | 1.03 | 0.97 | 1.09
47 | Espuma | Espuma blanda tipo piramide 100/7100 de 100 mm poliuretano en base poliéster | 0.82333 | 0.24 | 0.49 | 1 | 1.06 | 1.05 | 1.1
48 | Espuma | Espuma blanda tipo piramide 70/100 de 70 mm poliuretano en base poliéster | 0.715 | 0.16 | 0.32 | 0.74 | 1.07 | 0.99 | 1.01
49 | Espuma | Espuma blanda tipo pirámide 70/50 de 70 mm poliuretano en base poliéster | 0.68833 | 0.11 | 0.27 | 0.59 | 1.08 | 1.07 | 1.01
50 | Espuma | Espuma blanda tipo Waffel 50/125 de 50 mm poliuretano alta calidad base ester | 0.72 | 0.19 | 0.32 | 0.71 | 1.02 | 1.02 | 1.06
51 | Espuma | Espuma blanda tipo Waffel 65/75 de 65 mm poliuretano alta calidad base ester | 0.84333 | 0.14 | 0.75 | 0.99 | 1.01 | 1 | 1.17
52 | Espuma | Espuma blanda tipo Waffel 70/125 de 70 mm poliuretano alta calidad base ester | 0.85333 | 0.24 | 0.56 | 0.96 | 1.13 | 1.04 | 1.19
53 | Fibmin | Placa flexible de fibra mineral aglutinada densidad = 40 k/m3 espesor = 3.0 cm | 0.56333 | 0.1 | 0.29 | 0.59 | 0.7 | 0.87 | 0.83
54 | Fibmin | Placa semirígido de fibra mineral aglutinada densidad = 70 k/m3 espesor = 3.0 cm | 0.63 | 0.07 | 0.31 | 0.65 | 0.82 | 0.98 | 0.95
55 | Fibmin | Placa rígida de fibra mineral aglutinada densidad = 100 k/m3 espesor = 3.0 cm | 0.655 | 0.09 | 0.34 | 0.73 | 0.88 | 0.95 | 0.94
56 | Fibmin | Placa flexible de fibra mineral aglutinada densidad = 40 k/m3 espesor = 5.0 cm | 0.695 | 0.16 | 0.49 | 0.8 | 0.83 | 0.93 | 0.96
57 | Fibmin | Placa semirígido de fibra mineral aglutinada densidad = 70 k/m3 espesor = 5.0 cm | 0.73667 | 0.17 | 0.52 | 0.9 | 0.96 | 0.97 | 0.9
58 | Fibmin | Placa rígida de fibra mineral aglutinada densidad = 100 k/m3 espesor = 5.0 cm | 0.74667 | 0.22 | 0.62 | 0.9 | 0.9 | 0.89 | 0.95
59 | Fibmin | Placa flexible de fibra mineral aglutinada densidad = 40 k/m3 espesor = 7.0 cm | 0.80167 | 0.3 | 0.72 | 0.91 | 0.93 | 0.98 | 0.97
60 | Fibmin | Placa semirígido de fibra mineral aglutinada densidad = 70 k/m3 espesor = 7.0 cm | 0.87333 | 0.4 | 0.79 | 0.99 | 1.03 | 1.04 | 0.99
61 | Fibmin | Placa rígida de fibra mineral aglutinada densidad = 100 k/m3 espesor = 7.0 cm | 0.84167 | 0.42 | 0.82 | 0.93 | 0.91 | 0.99 | 0.98
62 | Fibmin | Placa flexible de fibra mineral aglutinada densidad = 40 k/m3 espesor = 9.0 cm | 0.875 | 0.47 | 0.88 | 0.96 | 0.98 | 0.96 | 1
63 | Fibmin | Placa semirígido de fibra mineral aglutinada densidad = 70 k/m3 espesor = 9.0 cm | 0.92 | 0.54 | 0.93 | 1.04 | 1.02 | 0.96 | 1.03
64 | Fibmin | Placa rígida de fibra mineral aglutinada densidad = 100 k/m3 espesor = 9.0 cm | 0.86 | 0.57 | 0.84 | 0.92 | 0.93 | 0.94 | 0.96
65 | Fibmin | Placa semirígido de fibra mineral aglutinada densidad = 70 k/m3 espesor = 2,5 cm | 0.67667 | 0.07 | 0.22 | 0.63 | 0.91 | 1.1 | 1.13
66 | Fibmin | Lana mineral a granel (suelta) de 1" espesor | 0.42167 | 0.06 | 0.19 | 0.39 | 0.54 | 0.6 | 0.75
67 | Fibvid | Placa fibra vidrio de 1" (24 a 48 kg/m3) sobre muro sin cubrimiento | 0.56333 | 0.08 | 0.25 | 0.65 | 0.85 | 0.8 | 0.75
68 | Fibvid | Placa fibra vidrio de 2" (24 a 48 kg/m3) sobre muro sin cubrimiento | 0.67833 | 0.17 | 0.55 | 0.8 | 0.9 | 0.85 | 0.8
69 | Fibvid | Placa fibra vidrio de 1" (24 a 48 kg/m3) con 1" de cámara de aire al muro, sin cubrimiento | 0.675 | 0.15 | 0.55 | 0.8 | 0.9 | 0.85 | 0.8
70 | Fibvid | Placa de fibra de vidrio de 36 k/m3 de 30 mm de espesor algom termoendurecible | 0.44667 | 0.5 | 0.72 | 0.63 | 0.45 | 0.25 | 0.13
71 | Fibvid | Placa rígida de vidrio de 30-40k/m3 de 60 mm de espesor, resinas termo,. | 0.77333 | 0.25 | 0.64 | 0.91 | 0.95 | 0.95 | 0.94
72 | Fibvid | Placa rígida de vidrio de 36-45k/m3 de 40 mm de espesor aglomerado con resinas. | 0.66333 | 0.13 | 0.42 | 0.74 | 0.85 | 0.95 | 0.89
73 | Fibvid | Placa rígida de vidrio de 36k/m3 de 40 mm de espesor aglomerado con resinas. | 0.5 | 0.52 | 0.75 | 0.71 | 0.55 | 0.31 | 0.16
74 | Fibvid | Placa rígida de vidrio de 36k/m3 de 40 mm de espesor aglomerado con resinas. Colocada a 25 cm de la superficie dura | 0.395 | 0.4 | 0.68 | 0.46 | 0.43 | 0.24 | 0.16
75 | Fibvid | Placa rígida de vidrio de 36k/m3 de 50 mm de espesor, resinas termo, Colocado a 25 cm sup. | 0.61333 | 0.61 | 0.91 | 0.8 | 0.69 | 0.38 | 0.29
76 | Fibvid | Placa rígida de vidrio de 50k/m3 de 30 mm de espesor aglomerada resinas termoendurecibles | 0.62667 | 0.52 | 0.74 | 0.76 | 0.77 | 0.58 | 0.39
77 | Fibvid | Placa rígida de vidrio de 50k/m3 de 30 mm de espesor aglomerada resinas termoendurecibles colocada a 25 cm de superf. Dura | 0.85167 | 0.53 | 0.88 | 0.85 | 0.93 | 0.97 | 0.95
78 | Fibvid | Placa semirígida de vidrio de 20-25 k/m3 de 30 mm de espesor aglomerada resinas termoend. | 0.53167 | 0.1 | 0.32 | 0.55 | 0.66 | 0.79 | 0.77
79 | Fibvid | Placa semi-rígida de vidrio de 20-25k/m3 de 50 mm de espesor, resinas termo,. | 0.66333 | 0.19 | 0.43 | 0.77 | 0.82 | 0.94 | 0.83
80 | Fibvid | Placa semi-rígida de vidrio de 20-25k/m3 de 60 mm de espesor, resinas termo,. | 0.755 | 0.27 | 0.6 | 0.78 | 0.9 | 0.95 | 1.03
81 | Fibvid | Placa semi-rígida de vidrio de 20k/m3 de 100 mm de espesor | 0.87833 | 0.54 | 0.87 | 1 | 0.96 | 0.97 | 0.93
82 | Fibvid | Placa semirígida de vidrio de 25-30 k/m3 de 30 mm de espesor alomerada resinas termoend. | 0.53167 | 0.1 | 0.32 | 0.55 | 0.66 | 0.79 | 0.77
83 | Fibvid | Placa semi-rígida de vidrio de 25-30k/m3 de 100 mm de espesor | 0.895 | 0.58 | 0.89 | 1 | 0.97 | 0.98 | 0.95
84 | Fibvid | Placa semi-rígida de vidrio de 36k/m3 de 100 mm de espesor. (sin o hidrofugado) | 0.90833 | 0.52 | 0.9 | 1.06 | 0.96 | 1.02 | 0.99
85 | Fibvid | Placa semi-rígida de vidrio Hidrofugada de 20-25 k/m3, Resinas termoendurecibles | 0.725 | 0.23 | 0.56 | 0.77 | 0.86 | 0.95 | 0.98
86 | Mad | Fibra de madera mineralizada 1,5" | 0.46667 | 0.1 | 0.19 | 0.4 | 0.79 | 0.55 | 0.77
87 | Mad | Fibra de madera comprimida 2" | 0.48833 | 0.04 | 0.24 | 0.54 | 0.88 | 0.53 | 0.7
88 | Mad | Madera barnizada | 0.035 | 0.05 | 0.04 | 0.03 | 0.03 | 0.03 | 0.03
89 | Mad | Triplex aplicado a pared directamente | 0.078333 | 0.05 | 0.06 | 0.06 | 0.1 | 0.1 | 0.1
90 | Mad | Piso entarimado (tablilla de 2 cm) directa/conc. | 0.086667 | 0.09 | 0.09 | 0.08 | 0.09 | 0.1 | 0.07
91 | Mad | Piso o enchape de madera barnizada 15 mm sobre estructura de 50 mm cámara vacía | 0.095 | 0.1 | 0.11 | 0.1 | 0.09 | 0.08 | 0.09
92 | Mad | Enchape o piso de madera ordinaria sin pintar cámara de 0 a 20 mm | 0.11667 | 0.2 | 0.16 | 0.13 | 0.1 | 0.06 | 0.05
93 | Mad | Enchape de triplex de 6 mm sobre estructura de 50 mm vacía. | 0.17833 | 0.25 | 0.34 | 0.18 | 0.1 | 0.1 | 0.1
94 | Mad | Piso o enchape madera de 30 mm sobre estructura de 50 mm cámara vacía. | 0.17167 | 0.25 | 0.34 | 0.18 | 0.1 | 0.1 | 0.06
95 | Mad | Piso o enchape madera de 30 mm sobre estructura de 50 mm cámara rellena de lana o fibra de vidrio. | 0.29667 | 0.61 | 0.65 | 0.24 | 0.12 | 0.1 | 0.06
96 | Mad | Panel o enchape de pino de 0,6 a 1 cm espesor sin cámara | 0.090333 | 0.098 | 0.11 | 0.061 | 0.081 | 0.082 | 0.11
97 | Mad | Panel de Triplex de 0,05 a 0,08 mm- Semicilíndrico con diam= 50 cm, Curv=15 y 35 cm, altura= 20 cm, tipo acabado estudios de grab. | 0.25167 | 0.25 | 0.3 | 0.33 | 0.22 | 0.2 | 0.21
98 | Mad | Tablex duro de 12,5 mm con 2,5 cm cámara aire | 0.385 | 0.26 | 0.32 | 0.34 | 0.43 | 0.45 | 0.51
99 | Mad | Tablex duro de 12,5 mm sobre sup. Dura | 0.37667 | 0.14 | 0.2 | 0.32 | 0.43 | 0.51 | 0.66
100 | Mad | Tablex duro de 3,4 mm, con 2,5 cm de cámara de aire | 0.24667 | 0.18 | 0.2 | 0.25 | 0.24 | 0.31 | 0.3
101 | Mad | Tablex duro de 3,4 mm, perforado con 2,5 cm de cámara de aire | 0.24 | 0.18 | 0.2 | 0.26 | 0.29 | 0.31 | 0.2
102 | Mad | Tablex duro de 5 mm con 2,5 cm de cámara de aire | 0.10667 | 0.1 | 0.11 | 0.13 | 0.09 | 0.08 | 0.13
103 | Mad | Tablex perforado con 3.0 cm de cámara aire | 0.265 | 0.18 | 0.2 | 0.26 | 0.39 | 0.31 | 0.25
104 | Mad | Puerta madecor de 12 mm dos hojas, relleno de fibra de vidrio | 0.175 | 0.35 | 0.25 | 0.15 | 0.1 | 0.1 | 0.1
105 | Nat | Agua en tanque o piscina | 0.013333 | 0.01 | 0.01 | 0.01 | 0.01 | 0.02 | 0.02
106 | Nat | Aire al 40% de Humedad relativa | 0.0018333 | 0 | 0 | 0 | 0 | 0.002 | 0.009
107 | Nat | Aire al 50% de Humedad relativa | 0.0016667 | 0 | 0 | 0 | 0 | 0.002 | 0.008
108 | Nat | Aire al 60% de humedad realtiva | 0.0013333 | 0 | 0 | 0 | 0 | 0.001 | 0.007
109 | Nat | Superficie de aire (hueco en muro, ventana abierta, reja poco tupida) | 1 | 1 | 1 | 1 | 1 | 1 | 1
110 | Nat | Arena húmeda esparcida sobre superficie plana- Sin espesor indicado | 0.066667 | 0.05 | 0.05 | 0.05 | 0.05 | 0.05 | 0.15
111 | Nat | Arena seca esparcida sobre superficie plana- Sin espesor indicado | 0.45833 | 0.15 | 0.35 | 0.4 | 0.5 | 0.55 | 0.8
112 | Nat | Costal de Fique Tupido y grueso sobre muro o madera gruesa | 0.20333 | 0.08 | 0.12 | 0.17 | 0.2 | 0.3 | 0.35
113 | Nat | Piso en grava con arena húmeda y floja | 0.625 | 0.25 | 0.6 | 0.65 | 0.7 | 0.75 | 0.8
114 | Nat | Corcho en lámina de 2 mm general | 0.57167 | 0.12 | 0.27 | 0.72 | 0.79 | 0.76 | 0.77
115 | Nat | Corcho en lámina de 2,5 mm en gránulos aglomerados | 0.56833 | 0.12 | 0.27 | 0.72 | 0.9 | 0.75 | 0.65
116 | Nat | Triturado o gravilla de 1" a 1.5" TMA, Esp=15 cm | 0.40333 | 0.19 | 0.23 | 0.43 | 0.37 | 0.58 | 0.62
117 | Nat | Triturado o gravilla de 1" a 1.5" TMA, Esp=30 cm | 0.53833 | 0.27 | 0.58 | 0.48 | 0.54 | 0.73 | 0.63
118 | Nat | Triturado o gravilla de 1" a 1.5" TMA, Esp=46 cm | 0.66 | 0.41 | 0.53 | 0.64 | 0.84 | 0.91 | 0.63
119 | Nat | Triturado fino de 1/4 a 3/8" TMA, Esp=15 cm | 0.65833 | 0.22 | 0.64 | 0.7 | 0.79 | 0.88 | 0.72
120 | Pan | Panel de lana mineral cubierta con yeso microperforado esp= 3,5 cm sobre bastidores | 0.37 | 0.28 | 0.37 | 0.4 | 0.38 | 0.39 | 0.4
121 | Pan | Lana mineral cubierta con hardboard 4 mm perforado. Espesor 2" | 0.42667 | 0.31 | 0.5 | 0.7 | 0.41 | 0.29 | 0.35
122 | Pan | Lana mineral cubierta metal perforado con 10 huecos de 1,5 mm cada 1 cm | 0.42 | 0.09 | 0.25 | 0.48 | 0.66 | 0.57 | 0.47
123 | Pan | Panel de fibra de vidrio de 2", cubierta de lámina plástica y lámina frontal metálica perforada | 0.73667 | 0.33 | 0.79 | 0.99 | 0.91 | 0.76 | 0.64
124 | Pan | Panel de lana de vidrio de 1" cámara de 1" | 0.61667 | 0.15 | 0.55 | 0.8 | 0.9 | 0.5 | 0.8
125 | Pan | Panel de placa de fibra min prensada, forrada con tela con 10 a 15 mm de cámara | 0.64167 | 0.25 | 0.43 | 0.7 | 0.82 | 0.85 | 0.8
126 | Pan | Panel en aglomerado de 18-20 mm ranurado con 5% de abertura en ranura de 1,5 cm cada 20 cm. Cámara de 10 cm fibra acústica de 1 a 1.5" | 0.5 | 0.55 | 0.6 | 0.5 | 0.5 | 0.45 | 0.4
127 | Pan | Panel en aglomerado de 12-15 mm ranurado con 5% de abertura en ranura de 1,5 cm cada 20 cm Cámara de 20 cm fibra acústica de 2.5" | 0.59167 | 0.55 | 0.65 | 0.7 | 0.6 | 0.55 | 0.5
128 | Pan | Panel en aglomerado de 18-20 mm ranurado con 7,5% de abertura. Ranura de 2 cm cada 20 cmCámara de 10 cm fibra acústica de 1 a 1.5" | 0.61667 | 0.6 | 0.65 | 0.75 | 0.65 | 0.55 | 0.5
129 | Pan | Panel en aglomerado de 12-15 mm ranurado con 7,5% de abertura. Ranura de 2 cm cada 20 cmCámara de 20 cm fibra acústica de 2.5" | 0.675 | 0.45 | 0.7 | 0.8 | 0.85 | 0.65 | 0.6
130 | Pan | Panel en aglomerado de 18-20 mm con 5 a 6% abertura en huecos de 1/2" cada 5 cm. Cámara de 10 cm fibra acústica de 1 a 1,5" | 0.625 | 0.7 | 0.75 | 0.85 | 0.65 | 0.4 | 0.4
131 | Pan | Panel en aglomerado de 12-15 mm con 5 a 6% abertura en huecos de 1/2" cada 5 cm. Cámara de 10 cm fibra acústica de 1 a 1,5" | 0.63333 | 0.65 | 0.7 | 0.85 | 0.65 | 0.5 | 0.45
132 | Persona | Espectador con asiento todo tapizado blando | 0.44667 | 0.36 | 0.43 | 0.47 | 0.44 | 0.49 | 0.49
133 | Persona | Espectador en asiento de madera | 0.31 | 0.15 | 0.25 | 0.35 | 0.38 | 0.38 | 0.35
134 | Persona | Espectador en asiento espaldar tapizado | 0.36833 | 0.3 | 0.33 | 0.38 | 0.46 | 0.39 | 0.35
135 | Persona | Feligreses en banco iglesia | 0.29 | 0.2 | 0.25 | 0.31 | 0.35 | 0.33 | 0.3
136 | Persona | Publico en general sentado | 0.34833 | 0.3 | 0.32 | 0.37 | 0.44 | 0.36 | 0.3
137 | Piso | Piso en linoleo (caucho o pvc) de 0,7 mm | 0.016667 | 0.01 | 0.01 | 0.01 | 0.02 | 0.02 | 0.03
138 | Piso | Piso en caucho de 5 mm sobre concreto | 0.031667 | 0.02 | 0.025 | 0.03 | 0.035 | 0.04 | 0.04
139 | Piso | Mármol pulido placa de esp>15 mm | 0.013333 | 0.01 | 0.01 | 0.01 | 0.02 | 0.02 | 0.01
140 | Piso | Piso concreto o cerámica | 0.015833 | 0.01 | 0.01 | 0.015 | 0.02 | 0.02 | 0.02
141 | Piso | Piso de vinilo, linóleo, caucho sobre concreto | 0.026667 | 0.02 | 0.03 | 0.03 | 0.03 | 0.03 | 0.02
142 | Piso | Piso parquet de madera 10-15 mm sobre concreto | 0.056667 | 0.04 | 0.04 | 0.07 | 0.06 | 0.06 | 0.07
143 | Piso | Piso de caucho de 5mm sobre concreto | 0.078333 | 0.05 | 0.06 | 0.1 | 0.12 | 0.08 | 0.06
144 | Piso | Parquet sobre asfalto/espuma delgada | 0.091667 | 0.05 | 0.03 | 0.06 | 0.09 | 0.1 | 0.22
145 | Piso | Parquet sobre listones madera | 0.12333 | 0.2 | 0.15 | 0.12 | 0.1 | 0.1 | 0.07
146 | Sill | Butaca o silla sencilla de madera 0,30 a 0,40 m2 | 0.030167 | 0.02 | 0.02 | 0.03 | 0.035 | 0.038 | 0.038
147 | Sill | Butaca o silla madera de 0,40 a 0,60 m2 con esp. | 0.06 | 0.03 | 0.04 | 0.05 | 0.07 | 0.08 | 0.09
148 | Sill | Butaca con asiento y espaldar blando tapizado en tela | 0.13667 | 0.09 | 0.12 | 0.14 | 0.16 | 0.15 | 0.16
149 | Sill | Butaca con asiento, espaldar y brazos tapizados con plastico- Blando a muy blando | 0.25833 | 0.2 | 0.2 | 0.25 | 0.3 | 0.3 | 0.3
150 | Sill | Butaca con asiento, espaldar y brazos tapizados con Tela terciopelo gruesa- Blando a muy blando | 0.30833 | 0.3 | 0.32 | 0.27 | 0.3 | 0.33 | 0.33
151 | Tap | Tapete tejido-nudo 1,2 a 1,8k/m2, 4- 6mm pelo,sobre piso duro. | 0.30667 | 0.02 | 0.06 | 0.14 | 0.37 | 0.6 | 0.65
152 | Tap | Tapete tejido-nudo 1,2 a 1,8k/m2, 4- 6mm pelo,sobre bajo alfombra 5 a 8 mm | 0.50333 | 0.08 | 0.24 | 0.57 | 0.69 | 0.71 | 0.73
153 | Tap | Tapete tejido-nudo 1,2 a 1,8k/m2, 4- 6mm pelo,sobre bajo alfombra 5 a 8 mm-Con película impermeabilizante sellante a bajo alfombra | 0.365 | 0.08 | 0.27 | 0.39 | 0.34 | 0.48 | 0.63
154 | Tap | Moqueta de 3mm sobre superficie dura | 0.215 | 0.09 | 0.08 | 0.21 | 0.27 | 0.27 | 0.37
155 | Tap | Moqueta de 3 mm sobre madera de 2 cm | 0.25833 | 0.11 | 0.13 | 0.28 | 0.45 | 0.29 | 0.29
156 | Techo | Techo de fibramineral comp. Con acabado yeso proyectado con microperf. De 15 mm y d=6k/m2 | 0.285 | 0.4 | 0.3 | 0.24 | 0.23 | 0.26 | 0.28
157 | Techo | Techo en fibra mineral comp. Pintado acabado fisurado. De 17 mm y d= 7k/m2 | 0.53333 | 0.24 | 0.23 | 0.38 | 0.58 | 0.81 | 0.96
158 | Techo | Techo en fibra mineral comprimida acabado estriado irregular. De 15 mm y d=6k/m2 | 0.67 | 0.5 | 0.55 | 0.58 | 0.68 | 0.86 | 0.85
159 | Techo | Techo en fibra mineral comprimida acabado fuertemente agrietado en todos sentidos. De 15 mm y d=6k/m2 | 0.72667 | 0.45 | 0.66 | 0.68 | 0.77 | 0.9 | 0.9
160 | Techo | Techo en fibra mineral comprimida acabado microperforado irregular. De 15 mm y d=6k/m2 | 0.63667 | 0.35 | 0.53 | 0.53 | 0.71 | 0.86 | 0.84
161 | Techo | Techo en fibra mineral comprimida acabado superficie alumínica. De 15 mm y d=6k/m2 | 0.65 | 0.37 | 0.5 | 0.62 | 0.82 | 0.87 | 0.72
162 | Techo | Techo en fibra mineral comprimida con superficie pintada y ligeramente granulada de 15 mm de espesor y d=6k/m2 | 0.2 | 0.27 | 0.2 | 0.15 | 0.18 | 0.22 | 0.18
163 | Techo | Techo en fibra mineral comprimida con superficie pintada y lisa de 15 mm de espesor y d=6k/m2 | 0.165 | 0.23 | 0.17 | 0.12 | 0.16 | 0.16 | 0.15
164 | Techo | Techo en fibra mineral comprimida con superficie pintada y microperforaciones de 15 mm de espesor y d=6k/m2 | 0.14833 | 0.26 | 0.17 | 0.12 | 0.13 | 0.13 | 0.08
165 | Techo | Techo en lámina acústica delgada perforada con relleno de fibra de vidrio | 0.79667 | 0.65 | 0.61 | 0.8 | 0.95 | 0.92 | 0.85
166 | Techo | Techo en lana mineral comprimida. Superficie granulada y microperf. De 15 mm y d=6k/m2 | 0.56167 | 0.43 | 0.48 | 0.53 | 0.65 | 0.67 | 0.61
167 | Techo | Techo en placa yeso de 1/2" sobre superficie dura sin cámara | 0.041667 | 0.02 | 0.03 | 0.04 | 0.05 | 0.05 | 0.06
168 | Techo | Techo en placa de yeso 1/2" sobre estructura de omegas descolgados, relleno lana mineral o fibra de vidrio de 2 a 3 " cámara de 20 a 40 cm | 0.16 | 0.35 | 0.18 | 0.1 | 0.06 | 0.12 | 0.15
169 | Techo | Techo en fibra mineral comp. Superficie estrdiada desigual. De 15 mm y d= 6k/m2 | 0.505 | 0.4 | 0.47 | 0.46 | 0.55 | 0.58 | 0.57
170 | Techo-panel | Baldosa fibra mineral fisurada y pintada de 1/2" (13 mm) sobre sup. Dura | 0.48833 | 0.05 | 0.16 | 0.65 | 0.82 | 0.67 | 0.58
171 | Techo-panel | Baldosa fibra mineral fisurada y pintada de 3/4" (19mm) sobre estruct. Suspendida a 40 cm | 0.83333 | 0.7 | 0.85 | 0.62 | 0.85 | 0.92 | 1.06
172 | Techo-panel | Baldosa fibra mineral fisurada y pintada de 3/4" (19mm) sobre estructura de 20 mm de cámara | 0.62833 | 0.15 | 0.6 | 0.65 | 0.85 | 0.82 | 0.7
173 | Techo-panel | Baldosa fibra mineral fisurada y pintada de 3/4" (19mm) sobre sup. Dura | 0.61 | 0.1 | 0.3 | 0.88 | 0.93 | 0.75 | 0.7
174 | Vidrio | Vidrio de ventanas sobre perfil con empaque (2-6 mm) | 0.10667 | 0.29 | 0.1 | 0.05 | 0.04 | 0.07 | 0.09
175 | Vidrio | Vidrio en láminas grandes de cristal grueso (6-10 mm) | 0.058333 | 0.18 | 0.06 | 0.04 | 0.03 | 0.02 | 0.02
176 | Vidrio | Vidrio espejo sobre muro sin espesor conocido | 0.0335 | 0.035 | 0.025 | 0.019 | 0.012 | 0.07 | 0.04
177 | Vidrio | Vidrio ventana típica sin espesor conocido | 0.028667 | 0.035 | 0.04 | 0.027 | 0.03 | 0.02 | 0.02
178 | Panel Perf-Ranura | Hoja de Hard Board perforado de 3 a 5 mm de grosor, camara 5 cm, rellena de lana. Apoyo flexible | 0.29333 | 0.7 | 0.5 | 0.3 | 0.12 | 0.08 | 0.06
179 | Panel Perf-Ranura | Hoja de Hard Board perforado de 3 a 5 mm de grosor, camara 10 cm, rellena de lana. Apoyo flexible | 0.38167 | 0.9 | 0.65 | 0.35 | 0.18 | 0.13 | 0.08
180 | Panel Perf-Ranura | Hoja hardboard perforado de 3 a 5 mm de grosor, cámara de 10 cm rellena de placa fibra de vidrio. Apoyo flexible | 0.83333 | 0.9 | 0.85 | 0.85 | 0.8 | 0.8 | 0.8
181 | Panel Perf-Ranura | Tablilla de 19mm x 7,5 cm con ranuras de 1/4 y 1/8" alternadas, con 2" de fibra de vidrio detrás y con 20 cm de cámara. | 0.42333 | 0.98 | 0.72 | 0.33 | 0.21 | 0.16 | 0.14
182 | Panel Perf-Ranura | Esquinero en tablilla de 10 mmx7,5 cm, cámara de 50 a 60x60 cm, placa fibra vidrio en paredes, ranuras de 6 y 3 mm alternadas | 0.48333 | 1 | 0.8 | 0.5 | 0.3 | 0.2 | 0.1
183 | Panel Perf-Ranura | Panel Madecor de 15 mm, perforado en 1/2" cada 5 cm relleno en fibra | 0.46333 | 0.85 | 0.78 | 0.6 | 0.26 | 0.17 | 0.12
184 | Panel Perf-Ranura | Aglomerado de 3 mm sobre estructura de madera de 5 cm con manto relleno- 5% huecos | 0.44167 | 0.2 | 0.4 | 0.75 | 0.6 | 0.4 | 0.3
185 | Panel Perf-Ranura | Aglomerado de 3 mm sobre estructura de madera de 5 cm con placa de fibra 1"- 5% huecos | 0.45833 | 0.25 | 0.45 | 0.75 | 0.6 | 0.4 | 0.3
186 | Panel Perf-Ranura | Aglomerado de 3 mm sobre estructura de madera de 5 cm con manto relleno- 20% huecos | 0.63333 | 0.2 | 0.35 | 0.65 | 0.8 | 0.9 | 0.9
187 | Panel Perf-Ranura | Aglomerado de 3 mm sobre estructura de madera de 5 cm con manto relleno- 10% huecos | 0.60833 | 0.2 | 0.35 | 0.65 | 0.85 | 0.85 | 0.75
188 | Panel Perf-Ranura | Aglomerado de 3 mm sobre estructura de madera de 5 cm con placa fibra 1" relleno- 10% huecos | 0.63333 | 0.25 | 0.4 | 0.75 | 0.85 | 0.8 | 0.75
189 |  |  | #DIV/0!
190 |  |  | #DIV/0!
191 |  |  | #DIV/0!
192 |  |  | #DIV/0!
193 |  |  | #DIV/0!
194 |  |  | #DIV/0!
195 |  |  | #DIV/0!
196 |  |  | #DIV/0!
197 |  |  | #DIV/0!
198 |  |  | #DIV/0!
199 |  |  | #DIV/0!
200 |  |  | #DIV/0!
201 |  |  | #DIV/0!
202 |  |  | #DIV/0!
203 |  |  | #DIV/0!
204 |  |  | #DIV/0!
205 |  |  | #DIV/0!
206 |  |  | #DIV/0!
207 |  |  | #DIV/0!
208 |  |  | #DIV/0!
209 |  |  | #DIV/0!
210 |  |  | #DIV/0!