## CIRSOC 601
UNIONES EN MADERA - VERIFICACIÓN SEGÚN CIRSOC 601 | [5 empty] | SE CALCULA LA CAPACIDAD PARA ESTA UNIÓN CON 2 BULONES
DATOS:
D = | 12 | mm | Diámetro del medio de unión
Gm = | 0.39 |  | Gravedad específica anhidra |  | Pino Elliotis
Gs = | 0.39 |  | Gravedad específica anhidra |  | Pino Elliotis
Fem// = | 30.108 | N/mm2 | Resistencia al aplastamiento de referencia Fe
Femꓕ = | 15.6239 | N/mm2
Fes// = | 30.108 | N/mm2
Fesꓕ = | 15.6239 | N/mm2
Fyb = | 310 | N/mm2 | Tensión de fluencia en flexión
Tipo clavija en F24
tm = | 60 | mm
ts = | 60 | mm | bm = | 80 | mm
lm = | 60 | mm | bs = | 80 | mm
ls = | 60 | mm
Orientación de las fibras respecto de la fuerza: |  |  |  | Paralela
Fem = | 30.108 | N/mm2
Fes = | 30.108 | N/mm2
Re = | 1
Rt = | 1
q = | 0 | º | Ángulo entre la fuerza y las fibras
Kq = | 1
RESISTENCIA LATERAL DE DISEÑO DE REFERENCIA [N]
Modo de Rotura | Una sección de corte | Dos secciones de corte |  | k1 = | 0.41421
|  |  |  | k2 = | 1.1963
|  |  |  | k3 = | 1.1963
Im | 5419.44 | 5419.44
Is | 5419.44 | 10838.88
II | 2494.2284 | -.-
IIIm | 2701.3484 | -.-
IIIs | 2701.3484 | 5402.6968
IV | 2509.9998 | 5019.9996
FACTORES DE AJUSTE
CD = | 1 | Sobrecarga de uso
CM = | 1 | Condición de uso: ambiente ventilado
Ct = | 1 | Temperatura menor de 40ºC
nt | 2 | nº total de medios de unión
n = | 2 | medios de unión en una fila
Em = | 10300 | N/mm2 | Pino Elliotis
Es = | 10300 | N/mm2 | Pino Elliotis
Am = | 4800 | mm2
As = | 4800 | mm2
REA = | 1
s = | 84
g = | 10226.028 | N/mm | Módulo de deslizamiento
u = | 1.0174 |  | Laterales: | Madera
m = | 0.83016
Cg = | 1
Tipo de unión: |  | Una sección de corte
Z' = | 4988.4568 | N
NOTA: LOS VALORES EN COLOR ROJO SON CALCULADOS Y NO DEBEN MODIFICARSE

## Lista
Orientación | Tipo unión | Laterales
Paralela | Una sección de corte | Acero
Perpendicular | Dos secciones de corte | Madera

## CD
NO APLICA