## DFS
METODO APROXIMADO DE DISTRIBUCIÓN SISMICA POR AREAS
MATERIAL
CALCULO DEL CENTRO DE RIGIDEZ POR NIVEL |  |  |  |  | HORMIGON ARMADO COLOCAR =1
MAMPOSTERIA ENCADENADA=0.1
|  |  | X | Y
Longitud de PB: L (m) |  |  | 15 | 12
Coordenada del Centro de masas CM (m) |  |  | 6.8 | 5.5
Área necesaria de estructura (m2) |  |  | 6.8 | 5.5
Área real de estructura (m2) |  |  | 2.8 | 1.8
Verificación de área mínima |  |  | NO VERIFICA | NO VERIFICA
DIRECCION X | [5 empty] | DIRECCION Y
ELEMENTO | AREA | MATERRIAL | RIGIDEZ | DISTANCIA AL EJE | K.d | ELEMENTO | AREA | MATERRIAL | RIGIDEZ | DISTANCIA AL EJE | K.d
| [m2] |  | [T/m] | [m] | [T] |  | [m2] |  | [T/m] | [m] | [T]
1 | 1 | 0.1 | 0.1 | 0.1 | 0.01 | 1 | 1.4 | 1 | 1.4 | 0.1 | 0.14
2 | 0.6 | 1 | 0.6 | 4 | 2.4 | 2 | 0.4 | 1 | 0.4 | 13 | 5.2
3 | 1.2 | 1 | 1.2 | 9.5 | 11.4
|  |  | 1.9 |  | 13.81 |  |  |  | 1.8 |  | 5.34
CENTRO DE RIGIDEZ
XCR= | 2.9667 | m |  | EXCENTRICIDAD EN X= |  | 3.8333 | m |  | NO VERIFICA EXCENTICIDAD |  | Modificar elementos en Y
YCR= | 7.2684 | m |  | EXCENTRICIDAD EN Y= |  | -1.7684 | m |  | NO VERIFICA EXCENTICIDAD |  | Modificar elementos en X
VERIFICACION