## K comp
Balance Térmico Invierno-Verano para Edificios Sustentables
Conductancia
Techos |  | térmica
Descripcion | Resist.Total | K=1/Rt | Observaciones
Chapa exterior-machimbre int. s/aislación térmica | 0.224 | 4.4643 | sin aislación
" " con 2.5 cm de pol.expandido | 0.90582 | 1.104
con 5 cm de pol.expandido | 1.3604 | 0.7351
con 7.5 cm de pol.expandido | 1.9285 | 0.51853
con 10 cm de pol.expandido | 2.4967 | 0.40052
Chapa exterior-cieloraso susp. s/aislación térmica | 0.321 | 3.1153 | sin aislación con camara de aire
con 2.5 cm de pol.expandido | 1.0028 | 0.99719
con 5 cm de pol.expandido | 1.4574 | 0.68617
con 7.5 cm de pol.expandido | 2.0255 | 0.49369
con 10 cm de pol.expandido | 2.5937 | 0.38555
Losa maciza 10 cm s/aislación térmica | 0.2188 | 4.5703 | para mas espesor dividir Rt por 0.10 y mult. espesor dado
con 2.5 cm de pol.expandido | 0.90062 | 1.1103
con 5 cm de pol.expandido | 1.3552 | 0.73792
con 7.5 cm de pol.expandido | 1.9233 | 0.51993
con 10 cm de pol.expandido | 2.4915 | 0.40136
Losa de losetas 12 cm s/aislación térmica | 0.32538 | 3.0733 | para mas espesor dividir Rt por 0.12 y mult. espesor dado
con 2.5 cm de pol.expandido | 1.0072 | 0.99285
con 5 cm de pol.expandido | 1.4617 | 0.68411
con 7.5 cm de pol.expandido | 2.0299 | 0.49263
con 10 cm de pol.expandido | 2.5981 | 0.3849
Muros - Descripción | Resistencia | Conductancia
Ladrillon rev. ambas caras s/aislación térmica | 0.41499 | 2.4097 | revocado ambas caras
con 2.5 cm de pol.expandido | 1.0968 | 0.91173
con 5 cm de pol.expandido | 1.5514 | 0.6446
con 7.5 cm de pol.expandido | 2.1195 | 0.4718
con 10 cm de pol.expandido | 2.6877 | 0.37206
Ladrillo 0.12 rev.ambas caras s/aislación térmica | 0.34182 | 2.9255 | revocado ambas caras
con 2.5 cm de pol.expandido | 1.0236 | 0.9769
con 5 cm de pol.expandido | 1.4782 | 0.6765
con 7.5 cm de pol.expandido | 2.0464 | 0.48867
con 10 cm de pol.expandido | 2.6146 | 0.38247
Muro doble ladrillo 0.12 m s/aislación térmica | 0.48817 | 2.0485 | ladrillo visto ambas caras s/camara de aire
con 2.5 cm de pol.expandido | 1.17 | 0.85471
con 5 cm de pol.expandido | 1.6245 | 0.61556
con 7.5 cm de pol.expandido | 2.1927 | 0.45606
con 10 cm de pol.expandido | 2.7609 | 0.3622
Muro doble ladrillo 0.12 m s/aislación térmica | 0.64817 | 1.5428 | ladrillo visto ambas caras c/camara de aire
con 2.5 cm de pol.expandido | 1.33 | 0.75189
con 5 cm de pol.expandido | 1.7845 | 0.56037
con 7.5 cm de pol.expandido | 2.3527 | 0.42504
con 10 cm de pol.expandido | 2.9209 | 0.34236
Ladrillon revocado una cara s/aislación térmica | 0.32458 | 3.0809 | otra cara bolseado
con 2.5 cm de pol.expandido | 1.2146 | 0.82333
con 5 cm de pol.expandido | 1.4609 | 0.68449
con 7.5 cm de pol.expandido | 2.0291 | 0.49282
con 10 cm de pol.expandido | 2.5973 | 0.38501
Ladrillo 0.12 rev.una cara s/aislación térmica | 0.48817 | 2.0485 | otra cara visto
con 2.5 cm de pol.expandido | 1.17 | 0.85471
con 5 cm de pol.expandido | 1.6245 | 0.61556
con 7.5 cm de pol.expandido | 2.1927 | 0.45606
con 10 cm de pol.expandido | 2.7609 | 0.3622
Revestimiento piedra 2 cm | 0.169 | 5.9172 | para mas espesor dividir Rt por 0.02 y mult. por espesor dado
Ventanas
conductancia térmica en W/m².°C
Valores para distinto material del marco y configuraciones de vidriado
Material del marco | % de área ocupada | Vidrio | c/cortina | c/cortina | c/cortina | Doble | c/cortina | c/cortina
| por el marco | simple | interior | exterior | int.y ext. | Vidrio | interior | exterior
PVC ó | 10 | 5.3 | 4.2 | 3.8 | 3.1 | 3 | 2.5 | 2.4
MADERA | 20 | 5 | 4 | 3.7 | 3.1 | 2.9 | 2.5 | 2.4
| 30 | 4.7 | 3.8 | 3 | 3.1 | 2.9 | 2.5 | 2.4
| 10 | 6 | 4.6 | 3.5 | 3.6 | 3.6 | 3.6 | 3.3
Aluminio | 20 | 6.4 | 4.8 | 4.4 | 3.6 | 4.3 | 3.6 | 3.3
| 30 | 6.7 | 5 | 3.7 | 3.6 | 4.9 | 3.6 | 3.3
Chapa de acero plegada | 20 | 5.8 | 4.5 | 4.1 | 3.4 | 3.4 | 3.1 | 2.9
Conductancia
térmica
item | Resist.Total | K=1/Rt | Observaciones
Fundaciones
Normal H° ciclópeo | ---------- | 0.72 | 40 cm x 70 cm profundidad
Cielorasos
Cieloraso de yeso 1 cm | 0.011111 | ----------- | para mas espesor dividir Rt por 0.01 y mult. espesor dado
Camara de aire | 0.18 | ----------- | Solamente sumar Rt con otros valores
Cielorasos termoacústicos 1cm | 0.125 | -----------
Aislantes térmicos
- Lana de vidrio o telgopor | 15 kg/m3
espesor 2.5 cm | 0.68182 | ----------- | El aislante podrá ir incorporado al techo
espesor 5 cm | 1.1364 | ----------- | al muro o a la fundación
espesor 7.5 cm | 1.7045 | -----------
espesor 10 cm | 2.2727 | -----------
- Poliuretano expandido o rígido 30 kg/m3
espesor 1 cm | 0.4 | ----------- | tipo expandido
espesor 2.5 cm | 1 | ----------- | tipo expandido
espesor 5 cm | 2 | ----------- | tipo expandido
espesor 7.5 cm | 3 | ----------- | tipo expandido
espesor 10 cm | 4 | ----------- | tipo expandido
espesor 1 cm | 0.52632 | ----------- | Tipo rígido
espesor 2.5 cm | 1.3158 | ----------- | Tipo rígido
espesor 5 cm | 2.6316 | ----------- | Tipo rígido
espesor 7.5 cm | 3.9474 | ----------- | Tipo rígido
espesor 10 cm | 5.2632 | ----------- | Tipo rígido
Planchas de corcho - 300 kg/m3
espesor 2 mm | 0.89286 | -----------
espesor 3 mm | 0.053571 | -----------
espesor 5 mm | 0.089286 | -----------
Cemento + perlita expandida 700 kg/m3
espesor 5 cm | 0.3125 | -----------
espesor 10 cm | 0.625 | -----------
espesor 15 cm | 0.9375 | -----------
Maderas
espesor 1/2 " | 0.06 | ----------- | Madera de roble
espesor 3/4 " | 0.095 | ----------- | Madera de roble
espesor 1" | 0.125 | ----------- | Madera de roble
espesor 2" | 0.25 | ----------- | Madera de roble
Para madera de álamo (500 kg/m3) multiplicar valores anteriores por 0.2/0.12
Para madera de ábedul (600 kg/m3) multiplicar valores anteriores por 0.2/0.125
Para madera de pino (700 kg/m3) multiplicar valores anteriores por 0.2/0.15 |  |  |  |  | 0.08
Para parquet utilizar valores para maderass de roble
Cálculo de conductancias de muros:
Lugar y velocidad de viento en Km/hr
Chacras de Coria | 9 |  | si la velocidad fuera distinta colocar nuevo valor
Velocidad de viento en m/s | 2.5
Indique material, espesor y conductividad térmica
Material | Espesor | Conductividad
| [m] | Térmica [W/mK]
Ladrillón | 0.18 | 0.91
Revoque | 0.025 | 1.1
Aislación térmica | 0.05 | 0.044
Capa 4 | 0 | 1
Coeficientes peliculares:
hi [W/m².°C] |  | 5.7 | Para aire quieto
he [W/m².°C] |  | 14.7 | para velocidad del lugar
Calculo de resistencia térmica: | 1.5264 | m².°C/W
Cálculo de conductancia muro: | 0.65514 | W/m².°C