## IPR
Pozo xx
Profundidad de punzados | 3223 | m |  | Datos de ensayo
Porcentaje de agua | 80 | %
Presion de burbuja | 52 | kg/cm2 |  | Caudal | Nivel Dinam. | Pwf
Densidad relativa del petroleo | 0.875 | adim |  | mcd | m | kg/cm2
Indice de productividad | 0.23761 | mcd/kg/cm2 |  | 0 | 855 | 207.2
Presion estática | 207.2 | kg/cm2 |  | 36.8 | 2625 | 52.325
Caudal a presion de saturacion | 36.8772 | m3/d
Caudal maximo | 43.7415 | m3/d
|  |  | Intervalo | 6.9067
[7 empty] | Q | pwf | pb | nivel
[7 empty] | 0 | 207.2 | 52 | 855
[7 empty] | 1.6411 | 200.2933 | 52 | 933.9333
[7 empty] | 3.2822 | 193.3867 | 52 | 1012.8667
[7 empty] | 4.9233 | 186.48 | 52 | 1091.8
[7 empty] | 6.5644 | 179.5733 | 52 | 1170.7333
[7 empty] | 8.2055 | 172.6667 | 52 | 1249.6667
[7 empty] | 9.8466 | 165.76 | 52 | 1328.6
[7 empty] | 11.4877 | 158.8533 | 52 | 1407.5333
[7 empty] | 13.1288 | 151.9467 | 52 | 1486.4667
[7 empty] | 14.7699 | 145.04 | 52 | 1565.4
[7 empty] | 16.411 | 138.1333 | 52 | 1644.3333
[7 empty] | 18.0521 | 131.2267 | 52 | 1723.2667
[7 empty] | 19.6932 | 124.32 | 52 | 1802.2
[7 empty] | 21.3343 | 117.4133 | 52 | 1881.1333
[7 empty] | 22.9754 | 110.5067 | 52 | 1960.0667
[7 empty] | 24.6165 | 103.6 | 52 | 2039
[7 empty] | 26.2576 | 96.6933 | 52 | 2117.9333
[7 empty] | 27.8987 | 89.7867 | 52 | 2196.8667
[7 empty] | 29.5398 | 82.88 | 52 | 2275.8
[7 empty] | 31.1809 | 75.9733 | 52 | 2354.7333
[7 empty] | 32.822 | 69.0667 | 52 | 2433.6667
[7 empty] | 34.4631 | 62.16 | 52 | 2512.6
[7 empty] | 36.1042 | 55.2533 | 52 | 2591.5333
[7 empty] | 37.7182 | 48.3467 | 52 | 2670.4667
[7 empty] | 39.1599 | 41.44 | 52 | 2749.4
[7 empty] | 40.4079 | 34.5333 | 52 | 2828.3333
[7 empty] | 41.4621 | 27.6267 | 52 | 2907.2667
[7 empty] | 42.3226 | 20.72 | 52 | 2986.2
[7 empty] | 42.9893 | 13.8133 | 52 | 3065.1333
[7 empty] | 43.4623 | 6.9067 | 52 | 3144.0667
[7 empty] | 43.7415 | 2.6645e-14 | 52 | 3223

## Standing
Pozo xx
Correlacion de Standing
Produccion bruta | 36.8 | m3/d | 231.472 | bbld
Porcentaje de agua | 80 | % | 80 | %
Densidad relativa del gas | 0.65 | adim | 0.65 | adim
Factor de compresibilidad del gas | 0.85 | adim | 0.85 | adim
Densidad relativa del petroleo | 0.875 | adim | 0.875 | adim
Presion de saturacion | 52 | kg/cm2 | 739.44 | psi
Temperatura de fondo | 123 | ºC | 253.4 | ºF
Temperatura de boca | 30 | ºC | 86 | ºF
Nivel dinámico | 2625 | m | 8612.2047 | ft
Profundidad de instalacion de la bomba | 2810 | m | 9219.1601 | ft
Profundidad media de punzados | 3223 | m | 10574.147 | ft
Presion dinamica s/punzados | 53.325 | kg/cm2 | 758.2815 | psi
Presion dinámica a prof bba. | 17.1875 | kg/cm2 | 244.4062 | psi
Produccion de petroleo (tk) | 7.36 | m3/d | 46.2944 | bbld
Produccion deagua | 29.44 | m3/d | 185.1776 | bbld
Produccion de petroleo (bba) | 8.0711 | m3/d | 50.767 | bbld
Produccion deagua | 29.44 | m3/d | 185.1776 | bbld
Gas libre a profundidad de bomba | 5.8448 | m3/d | 36.7637 | bbld
Volumen total sin separador | 43.3558 | m3/d | 272.7083 | bbld
Eficiencia del separador (%) | 0% |  | 0%
Volumen total con separador | 43.3558 | m3/d | 272.7083 | bbld
Eficiencia volumetrica p/calculo | 84.88% |  | 84.88%
º API | 30.2143 | º API | 30.2143 | º API
Temperatura a prof. de bba. | 111.0828 | ºC | 231.9491 | ºF
Relacion gas/petroleo (G.O.R.) | 15.322 | m3/m3 | 86.0375 | cf/bbl
Relacion gas en solucion/petroleo | 4.2616 | m3/m3 | 23.9304 | cf/bbl
Factor volumetrico del gas | 0.0718 | m3/m3 | 0.0718 | cfR/cfT
Factor volumetrico del petroleo | 1.0966 | m3/m3 | 1.0966 | cfR/cfT
Gas total (tk) | 112.7696 | m3/d | 3982.4209 | cfd
Gas en solucion (tk) | 31.3656 | m3/d | 1107.6656 | cfd
Gas libre (tk) | 81.404 | m3/d | 2874.7553 | cfd

## Seleccion
Datos de producción |  |  |  |  | Combinaciones de varillas de bombeo para distintos diametros de bomba
Produccion esperada | 36.8 | mcd | 231.472 | bbld | Diametro bba | 1 1/8" | 1" | 7/8" | 3/4" | 5/8"
Porcentaje de agua | 80% |  | 80% |  | 1 1/2" |  |  |  | 39.6% | 60.4%
Presión de saturacion | 52 | kg/cm2 | 739.44 | psi | 1 1/2" |  |  | 28.8% | 32.8% | 38.4%
Nivel dinámico | 2625 | m | 8612.2047 | ft | 1 1/2" |  |  | 31.1% | 68.9%
Profundidad de punzados | 3223 | m | 10574.147 | ft | 1 1/2" |  | 25.6% | 74.4%
Fondo de pozo | 2450 | m | 8038.0577 | ft | 1 1/2" |  | 22.9% | 26.3% | 50.8%
Diametro nominal del casing | 7 | plg. | 7 | plg. | 1 3/4" |  |  | 34.7% | 65.3%
Peso unitario del casing | 26 | lb/ft | 26 | lb/ft | 1 3/4" |  | 28% | 72%
Presion de linea en boca de pozo | 13 | kg/cm2 | 184.86 | psi | 1 3/4" |  | 25.6% | 29.2% | 45.2%
Profundidad de colocacion de la bomba | 2810 | m | 9219.1601 | ft | 1 3/4" | 20.4% | 22.6% | 25.5% | 31.5%
Eficiencia volumetrica | 84.88% | % | 84.88% | % | 2 " |  |  | 38.8% | 61.2%
Caudal a desplazar | 43.3558 | mcd | 272.7083 | bbld | 2 " |  | 30.5% | 69.5%
Densidad de fluido en tbg | 0.98 |  | 0.98 |  | 2 " |  | 28.7% | 32.7% | 38.6%
[5 empty] | 2 " | 22.9% | 25.2% | 28.6% | 23.3%
Selección de diámetro,carrera y regimen de bombeo |  |  |  |  | 2 1/4" |  |  | 43.2% | 56.8%
Diametro del piston de la bomba | 1.75 | plg. | 1.75 | plg. | 2 1/4" |  | 33.9% | 66.1%
Carrera del vastago pulido | 168 | plg. | 168 | plg. | 2 1/4" |  | 32.1% | 36.7% | 31.2%
Regimen de bombeo | 9.5 | gpm | 9.5 | gpm | 2 1/4" | 25.6% | 28.3% | 32% | 14.1%
Caudal desplazado | 75.6003 | mcd | 476.0777 | bbld | 2 1/2" |  | 37.5% | 62.5%
[5 empty] | 2 1/2" |  | 36% | 41.1% | 22.9%
Peso de la sarta en el aire | 8888.4883 | kg | 19492.2988 | lbs | 2 1/2" | 28.6% | 31.7% | 35.8% | 3.9%
Efecto de flotacion | 1116.7588 | kg | 2449.0324 | lbs | 2 3/4" |  | 41.5% | 58.5%
Peso de la sarta sumergida | 7771.7295 | kg | 17043.2664 | lbs | 2 3/4" |  | 40.4% | 45.8% | 13.8%
Peso de fluido | 3067.0738 | kg | 6726.0389 | lbs
Factor de aceleracion | 0.21506 |  | 0.21506 |  | Varillas de bombeo
Sobrerrecorrido del piston | 0.71965 | m | 28.3323 | plg. | Diametro | 1 1/8" | 1" | 7/8" | 3/4" | 5/8"
Estiramiento de la sarta | 1.1369 | m | 44.7599 | plg. | Seccion en plg2 | 0.99402 | 0.7854 | 0.60132 | 0.44179 | 0.3068
Estiramiento de Tubing | 0.28226 | m | 11.1125 | plg. | Peso unitario en lbs | 93 | 72.25 | 54.77 | 40.64 | 28.41 | 289.07
Carrera neta del piston | 140.4599 | plg. | 140.4599 | plg. | Porcentaje |  | 25.6% | 29.2% | 45.2%
[5 empty] | Numero de varillas | 0 | 94.4042 | 107.6798 | 166.6824 | 0 | 368.7664
Calculo de cargas |  |  |  |  | Peso total en lbs | 0 | 6820.7034 | 5897.6221 | 6773.9733 | 0
Carga maxima | 13867.1544 | kg | 30410.4262 | lbs | Efecto de flotacion | 0 | 851.5018 | 736.2637 | 845.668 | 0 | 2433.4335
Carga minima | 5860.1372 | kg | 12851.178 | lbs | Estiramiento en plg | 0 | 7.9521 | 11.847 | 24.9608 | 0
Tension maxima | 2722.9084 | kg/cm2 | 38719.7572 | psi
Tension minima | 1150.6771 | kg/cm2 | 16362.628 | psi | Seccion tranversal tubing | 1454 | mm2
[5 empty] | Factor anclaje (anclado=0) | 1 | adim
Calculo del contrapeso
Efecto de contrapeso teórico | 9863.6458 | kg | 21630.8021 | lbs | Grado API | D
Momento maximo del contrapeso | 21045.0746 | kg*m | 1816987.3767 | lbs*plg | Tension de fluencia(psi) | 115000
Torque debido a la carga máxima | 29586.9605 | kg*m | 2554475.8026 | lbs*plg | Area de la primera varilla | 0.7854
Torque neto sobre el reductor | 8541.8859 | kg*m | 737488.4259 | lbs*plg
Calculo de la potencia necesaria | [5 empty] | VERIFICACION DE LAS VARILLAS POR FATIGA (GOODMAN)
Potencia hidráulica | 32.1212 | Hp | 30.8856 | Hp |  |  |  | FS | FS | FS
Potencia del motor (lento-alto desliz.) | 78.3443 | Hp | 74.7873 | Hp |  |  |  | 1 | 0.9 | 0.8
Potencia del motor (multicil.-normal) | 97.3369 | Hp | 93.0686 | Hp |  | Tension Min. | Tension Min. | Tension Max | Tension Max | Tension Max
Potencia s/torque | 113.3148 | Hp | 113.3148 | Hp |  | 0 | 0 | 28750 | 25875 | 23000
[6 empty] | 16362.628 | 16362.628 | 37953.9783 | 34158.5804 | 30363.1826
Velocidad maxima de bombeo | [5 empty] | 65714.2857 | 65714.2857 | 65714.2857 | 59142.8571 | 52571.4286
AIB convencional | 13.2288 | GPM |  |  |  |  | Porcentajes | 103.5% | 125.6% | 159.7%
AIB neumatico | 11.9059 | GPM
AIB Mark II | 10.583 | GPM
Estiramiento total de las varillas (instalacion inicial)
[5 empty] | Temperatura inicial prom | 40 | °C
[5 empty] | Temperatura final prom | 60 | °C
[5 empty] | Por peso de fluido | 1.1369 | m
[5 empty] | Por sobrerrecorrido | 0.71965 | m
[5 empty] | Por dilatacion termica | 0.6744 | m
[5 empty] | total | 2.531 | m

## tubing
Dimensional Data and Minimun Performance of Tubing Properties Made To API
| Peso Nominal |  | Wall |  |  |  | Threaded and Coupled |  |  |  |  | Col- | Internal | Joint Yield Strenght
| T & C |  | Thik- |  | Cross | Ca | Drift | Coupling OD |  |  |  | lapse | Yield |  |  | In- | Make-
OD | Non- | T & C | ness | ID | section | pa | Dia. | Non- | Upset | Upset |  | Resis- | Pres- | T & C | T & C | tegral | up
(in.) | Up | Upset | (in.) | (in.) | area | city | (in.) | Up | Reg. | Spec. |  | tance | sure | Non-Up | Upset | Joint | torque
(mm) | (lb/ft) | (lb/pie) | (mm) | (mm) | (mm²) | (gal/pie) | (mm) | (in.) | (in.) | (in.) | Grade | (psi) | (psi) | (lb) | (lb) | (lb) | (lb x pie)
[6 empty] | (lt/m) |  | (mm) | (mm) | (mm) | [6 empty] | OPTIMO
[11 empty] | H-40 | 5230 | 4920 | 30130 |  |  | 480.916
| 4 |  | 0.167 | 2.041 | 747 | 0,170 | 1.947 | 2.875 |  |  | J-55 | 7190 | 6770 | 41430 |  |  | 625.9542
|  |  | 4.24 | 51.8 |  | 2,111 | 49.45 | 73.03 |  |  | C-75 | 9520 | 9230 | 56500 |  |  | 824.4275
2.3/8" | [10 empty] | N-80 | 9980 | 9840 | 60260 |  |  | 870.229
(2,375") | [10 empty] | H-40 | 5890 | 5600 | 35960 | 52170 |  | 990
60.3 | 4.6 | 4.7 | 0.19 | 1.99 | 841 | 0,162 | 1.9 | 2.87 | 3.06 | 2.91 | J-55 | 8100 | 7700 | 49450 | 71730 |  | 1290
|  |  | 4.83 | 50.6 |  | 2,012 | 48.29 | 73.03 | 77.8 | 73.91 | C-75 | 11040 | 10500 | 67430 | 97820 |  | 1700
[11 empty] | N-80 | 11780 | 11200 | 71930 | 104340 |  | 1800
[11 empty] | P-105 | 15460 | 14700 | 94410 | 136940 |  | 2270
|  |  | 0.25 | 1.87 | 1092 | 0,142 | 1.77 | 2.87 | 3.06 | 2.91 | C-75 | 14330 | 14040 | 96560 | 126940 |  | 2120
| 5.8 | 5.95 | 6.45 | 47.4 |  | 1,763 | 45.03 | 73.03 | 77.8 | 73.91 | N-80 | 15280 | 14970 | 102990 | 135400 |  | 2240
[11 empty] | P-105 | 20060 | 19650 | 135180 | 177710 |  | 2830
[11 empty] | H-40 | 5580 | 5280 | 52780 | 72480 |  | 1250
|  |  | 0.22 | 2.44 | 1169 | 0,243 | 2.35 | 3.5 | 3.67 | 3.46 | J-55 | 7680 | 7260 | 72580 | 99660 |  | 1650
2.7/8" | 6.4 | 6.5 | 5.51 | 62 |  | 3,018 | 59.61 | 88.9 | 93.17 | 87.88 | C-75 | 10470 | 9910 | 98970 | 135900 |  | 2170
(2,875") | [10 empty] | N-80 | 11160 | 10570 | 105570 | 144960 |  | 2300
73 | [10 empty] | P-105 | 14010 | 13870 | 138560 | 190260 |  | 2910
|  |  | 0.28 | 2.32 | 1454 |  | 2.23 | 3.5 | 3.67 | 3.46 | C-75 | 13020 | 12600 | 132100 | 169000
| 7.8 | 7.9 | 7.01 | 59 |  |  | 56.6 | 88.9 | 93.17 | 87.88 | N-80 | 13890 | 13440 | 140900 | 180300
[11 empty] | P-105 | 18220 | 17640 | 184900 | 236600
[11 empty] | H-40 | 4630 | 4320 | 65070
| 7.7 |  | 0.216 | 3.07 | 1438 | 0,384 | 2.94 | 4.25 |  |  | J-55 | 5970 | 5940 | 89470
|  |  | 5.49 | 77.9 |  | 4,769 | 74.75 | 107.95 |  |  | C-75 | 7540 | 8100 | 122010
[11 empty] | N-80 | 7870 | 8640 | 130140
[11 empty] | H-40 | 5380 | 5080 | 79540 | 103610 |  | 1730
3.1/2" | [10 empty] | J-55 | 7400 | 6980 | 109370 | 142460 |  | 2280
(3.50") | 9.2 | 9.3 | 0.25 | 2.99 | 1671 | 0,365 | 2.87 | 4.25 | 4.5 | 4.18 | C-75 | 10040 | 9520 | 149140 | 194260 |  | 3010
88.9 |  |  | 6.45 | 76 |  | 4,533 | 72.82 | 107.95 | 114.3 | 106.17 | N-80 | 10530 | 10160 | 159090 | 202220 |  | 3200
[11 empty] | P-105 | 13050 | 13340 | 208800 | 271970 |  | 4050
[11 empty] | H-40 | 6060 | 5780 | 92550
| 10.2 |  | 0.29 | 2.92 | 1881 | 0,348 | 2.78 | 4.25 |  |  | J-55 | 8330 | 7950 | 127250 |  |  | 1755.7252
|  |  | 7.34 | 74.2 |  | 4,322 | 71.04 | 107.95 |  |  | C-75 | 11360 | 10840 | 173530 |  |  | 2328.2443
[11 empty] | N-80 | 12120 | 11560 | 185100 |  |  | 2480.916

## varillas
DATOS DE ENTRADA |  |  | TENSION MAXIMA |  | TENSION DE FLUENCIA |  | MAX. TENSION DE SERVICIO |  | ALARGAMIENTO | ESTRICCION | DUREZA CUERPO | DUREZA CAPA | PESO UNITARIO | DESPLAZ. CIRCUNF. VARILLAS NUEVAS
DIAMETRO | GRADO | LARGO | Kg/mm2 | KSI | Kg/mm2 | KSI | Kg/mm2 | KSI | [5 empty] | MIN | MAX | MIN | MAX | APLICACION
1.5 | MMD | Barra de Peso 25 | 80.5 / 98.4 | 115 / 140.5 | 66.5 / 80.5 | 95 / 115 | 56.5 | 80.7 | 10 | 45 | 240 BHN | N/A | 75 | N/A | N/A | N/A | N/A | Barra de peso para altas cargas en pozos no corrosivos o efectivamente inhibidos, fabricados a partir de acero aleado Cr-Mo, AISI 4142.
1.125 | PLUS | Varilla 30 | 80.5 | 115 | N/A | N/A | 50 | 71.5 | N/A | N/A | N/A | 54 HRC | 48.31 | 17.9 | 20.7 | 17.0 | 19.9 | Varillas de bombeo de gran dureza superficial que mejora la resistencia a la fatiga en pozos no corrosivos.
1.125 | PLUS | Varilla 25 | 80.5 | 115 | N/A | N/A | 50 | 71.5 | N/A | N/A | N/A | 54 HRC | 40.64 | 17.9 | 20.7 | 17.0 | 19.9 | Varillas de bombeo de gran dureza superficial que mejora la resistencia a la fatiga en pozos no corrosivos.
1.125 | PLUS | Trozo 8 | 80.5 | 115 | N/A | N/A | 50 | 71.5 | N/A | N/A | N/A | 54 HRC | 14.84 | 17.9 | 20.7 | 17.0 | 19.9 | Varillas de bombeo de gran dureza superficial que mejora la resistencia a la fatiga en pozos no corrosivos.
1.125 | PLUS | Trozo 6 | 80.5 | 115 | N/A | N/A | 50 | 71.5 | N/A | N/A | N/A | 54 HRC | 11.77 | 17.9 | 20.7 | 17.0 | 19.9 | Varillas de bombeo de gran dureza superficial que mejora la resistencia a la fatiga en pozos no corrosivos.
1.125 | PLUS | Trozo 4 | 80.5 | 115 | N/A | N/A | 50 | 71.5 | N/A | N/A | N/A | 54 HRC | 8.70 | 17.9 | 20.7 | 17.0 | 19.9 | Varillas de bombeo de gran dureza superficial que mejora la resistencia a la fatiga en pozos no corrosivos.
1.125 | PLUS | Trozo 3 | 80.5 | 115 | N/A | N/A | 50 | 71.5 | N/A | N/A | N/A | 54 HRC | 7.17 | 17.9 | 20.7 | 17.0 | 19.9 | Varillas de bombeo de gran dureza superficial que mejora la resistencia a la fatiga en pozos no corrosivos.
1.125 | PLUS | Trozo 2 | 80.5 | 115 | N/A | N/A | 50 | 71.5 | N/A | N/A | N/A | 54 HRC | N/A | 17.9 | 20.7 | 17.0 | 19.9 | Varillas de bombeo de gran dureza superficial que mejora la resistencia a la fatiga en pozos no corrosivos.
1.125 | PLUS | Trozo 12 | 80.5 | 115 | N/A | N/A | 50 | 71.5 | N/A | N/A | N/A | 54 HRC | 20.97 | 17.9 | 20.7 | 17.0 | 19.9 | Varillas de bombeo de gran dureza superficial que mejora la resistencia a la fatiga en pozos no corrosivos.
1.125 | PLUS | Trozo 10 | 80.5 | 115 | N/A | N/A | 50 | 71.5 | N/A | N/A | N/A | 54 HRC | 17.90 | 17.9 | 20.7 | 17.0 | 19.9 | Varillas de bombeo de gran dureza superficial que mejora la resistencia a la fatiga en pozos no corrosivos.
1.125 | K | Varilla 30 | 63 / 81 | 90 / 1115 | 46 / 63 | 65 / 90 | 40.6 | 57.9 | 16 | 50 | 180 BHN | N/A | 48.31 | N/A | N/A | 12.7 | 15.1 | Varillas de bombeo para cargas medias en pozos corrosivos, fabricadas a partir de acero API 4261 modificado.
1.125 | K | Varilla 25 | 63 / 81 | 90 / 1115 | 47 / 63 | 65 / 90 | 40.6 | 57.9 | 16 | 50 | 180 BHN | N/A | 40.64 | N/A | N/A | 12.7 | 15.1 | Varillas de bombeo para cargas medias en pozos corrosivos, fabricadas a partir de acero API 4261 modificado.
1.125 | K | Trozo 8 | 63 / 81 | 90 / 1115 | 48 / 63 | 65 / 90 | 40.6 | 57.9 | 16 | 50 | 180 BHN | N/A | 14.84 | N/A | N/A | 12.7 | 15.1 | Varillas de bombeo para cargas medias en pozos corrosivos, fabricadas a partir de acero API 4261 modificado.
1.125 | K | Trozo 6 | 63 / 81 | 90 / 1115 | 49 / 63 | 65 / 90 | 40.6 | 57.9 | 16 | 50 | 180 BHN | N/A | 11.77 | N/A | N/A | 12.7 | 15.1 | Varillas de bombeo para cargas medias en pozos corrosivos, fabricadas a partir de acero API 4261 modificado.
1.125 | K | Trozo 4 | 63 / 81 | 90 / 1115 | 50 / 63 | 65 / 90 | 40.6 | 57.9 | 16 | 50 | 180 BHN | N/A | 8.70 | N/A | N/A | 12.7 | 15.1 | Varillas de bombeo para cargas medias en pozos corrosivos, fabricadas a partir de acero API 4261 modificado.
1.125 | K | Trozo 3 | 63 / 81 | 90 / 1115 | 51 / 63 | 65 / 90 | 40.6 | 57.9 | 16 | 50 | 180 BHN | N/A | 7.17 | N/A | N/A | 12.7 | 15.1 | Varillas de bombeo para cargas medias en pozos corrosivos, fabricadas a partir de acero API 4261 modificado.
1.125 | K | Trozo 2 | 63 / 81 | 90 / 1115 | 52 / 63 | 65 / 90 | 40.6 | 57.9 | 16 | 50 | 180 BHN | N/A | N/A | N/A | N/A | 12.7 | 15.1 | Varillas de bombeo para cargas medias en pozos corrosivos, fabricadas a partir de acero API 4261 modificado.
1.125 | K | Trozo 12 | 63 / 81 | 90 / 1115 | 53 / 63 | 65 / 90 | 40.6 | 57.9 | 16 | 50 | 180 BHN | N/A | 20.97 | N/A | N/A | 12.7 | 15.1 | Varillas de bombeo para cargas medias en pozos corrosivos, fabricadas a partir de acero API 4261 modificado.
1.125 | K | Trozo 10 | 63 / 81 | 90 / 1115 | 54 / 63 | 65 / 90 | 40.6 | 57.9 | 16 | 50 | 180 BHN | N/A | 17.90 | N/A | N/A | 12.7 | 15.1 | Varillas de bombeo para cargas medias en pozos corrosivos, fabricadas a partir de acero API 4261 modificado.
1.125 | D2 | Varilla 30 | 81 / 98 | 115 / 140 | 63 / 81 | 90 / 115 | 56.5 | 80.7 | 10 | 45 | 240 BHN | N/A | 48312 | 14.3 | 16.7 | 12.7 | 15.1 | Varillas de bombeo para altas cargas en pozos no corrosivos o efectivamente inhibidos, fabricadas a partir de acero AISI 4142 con posterior norm.y rev..
1.125 | D2 | Varilla 25 | 81 / 98 | 115 / 140 | 63 / 81 | 90 / 115 | 56.5 | 80.7 | 10 | 45 | 240 BHN | N/A | 40643 | 14.3 | 16.7 | 12.7 | 15.1 | Varillas de bombeo para altas cargas en pozos no corrosivos o efectivamente inhibidos, fabricadas a partir de acero AISI 4142 con posterior norm.y rev..
1.125 | D2 | Trozo 8 | 81 / 98 | 115 / 140 | 63 / 81 | 90 / 115 | 56.5 | 80.7 | 10 | 45 | 240 BHN | N/A | 14.84 | 14.3 | 16.7 | 12.7 | 15.1 | Varillas de bombeo para altas cargas en pozos no corrosivos o efectivamente inhibidos, fabricadas a partir de acero AISI 4142 con posterior norm.y rev..
1.125 | D2 | Trozo 6 | 81 / 98 | 115 / 140 | 63 / 81 | 90 / 115 | 56.5 | 80.7 | 10 | 45 | 240 BHN | N/A | 11.77 | 14.3 | 16.7 | 12.7 | 15.1 | Varillas de bombeo para altas cargas en pozos no corrosivos o efectivamente inhibidos, fabricadas a partir de acero AISI 4142 con posterior norm.y rev..
1.125 | D2 | Trozo 4 | 81 / 98 | 115 / 140 | 63 / 81 | 90 / 115 | 56.5 | 80.7 | 10 | 45 | 240 BHN | N/A | 8.70 | 14.3 | 16.7 | 12.7 | 15.1 | Varillas de bombeo para altas cargas en pozos no corrosivos o efectivamente inhibidos, fabricadas a partir de acero AISI 4142 con posterior norm.y rev..
1.125 | D2 | Trozo 3 | 81 / 98 | 115 / 140 | 63 / 81 | 90 / 115 | 56.5 | 80.7 | 10 | 45 | 240 BHN | N/A | 7.17 | 14.3 | 16.7 | 12.7 | 15.1 | Varillas de bombeo para altas cargas en pozos no corrosivos o efectivamente inhibidos, fabricadas a partir de acero AISI 4142 con posterior norm.y rev..
1.125 | D2 | Trozo 2 | 81 / 98 | 115 / 140 | 63 / 81 | 90 / 115 | 56.5 | 80.7 | 10 | 45 | 240 BHN | N/A | N/A | 14.3 | 16.7 | 12.7 | 15.1 | Varillas de bombeo para altas cargas en pozos no corrosivos o efectivamente inhibidos, fabricadas a partir de acero AISI 4142 con posterior norm.y rev..
1.125 | D2 | Trozo 12 | 81 / 98 | 115 / 140 | 63 / 81 | 90 / 115 | 56.5 | 80.7 | 10 | 45 | 240 BHN | N/A | 20.97 | 14.3 | 16.7 | 12.7 | 15.1 | Varillas de bombeo para altas cargas en pozos no corrosivos o efectivamente inhibidos, fabricadas a partir de acero AISI 4142 con posterior norm.y rev..
1.125 | D2 | Trozo 10 | 81 / 98 | 115 / 140 | 63 / 81 | 90 / 115 | 56.5 | 80.7 | 10 | 45 | 240 BHN | N/A | 17.90 | 14.3 | 16.7 | 12.7 | 15.1 | Varillas de bombeo para altas cargas en pozos no corrosivos o efectivamente inhibidos, fabricadas a partir de acero AISI 4142 con posterior norm.y rev..
1.125 | MMD | Varilla 30 | 81 / 98 | 115 / 140 | 67 / 81 | 95 / 115 | 56.5 | 80.7 | 10 | 45 | 240 BHN | N/A | 48.31 | 14.3 | 16.7 | 12.7 | 15.1 | Varillas de bombeo para altas cargas en pozos no corrosivos o efectivamente inhibidos, fabricadas a partir de acero aleado al vanadio y posterior norm..
1.125 | MMD | Varilla 25 | 81 / 98 | 115 / 140 | 67 / 81 | 95 / 115 | 56.5 | 80.7 | 10 | 45 | 240 BHN | N/A | 40.64 | 14.3 | 16.7 | 12.7 | 15.1 | Varillas de bombeo para altas cargas en pozos no corrosivos o efectivamente inhibidos, fabricadas a partir de acero aleado al vanadio y posterior norm..
1.125 | MMD | Trozo 8 | 81 / 98 | 115 / 140 | 67 / 81 | 95 / 115 | 56.5 | 80.7 | 10 | 45 | 240 BHN | N/A | 14.84 | 14.3 | 16.7 | 12.7 | 15.1 | Varillas de bombeo para altas cargas en pozos no corrosivos o efectivamente inhibidos, fabricadas a partir de acero aleado al vanadio y posterior norm..
1.125 | MMD | Trozo 6 | 81 / 98 | 115 / 140 | 67 / 81 | 95 / 115 | 56.5 | 80.7 | 10 | 45 | 240 BHN | N/A | 11.77 | 14.3 | 16.7 | 12.7 | 15.1 | Varillas de bombeo para altas cargas en pozos no corrosivos o efectivamente inhibidos, fabricadas a partir de acero aleado al vanadio y posterior norm..
1.125 | MMD | Trozo 4 | 81 / 98 | 115 / 140 | 67 / 81 | 95 / 115 | 56.5 | 80.7 | 10 | 45 | 240 BHN | N/A | 8.70 | 14.3 | 16.7 | 12.7 | 15.1 | Varillas de bombeo para altas cargas en pozos no corrosivos o efectivamente inhibidos, fabricadas a partir de acero aleado al vanadio y posterior norm..
1.125 | MMD | Trozo 3 | 81 / 98 | 115 / 140 | 67 / 81 | 95 / 115 | 56.5 | 80.7 | 10 | 45 | 240 BHN | N/A | 7.17 | 14.3 | 16.7 | 12.7 | 15.1 | Varillas de bombeo para altas cargas en pozos no corrosivos o efectivamente inhibidos, fabricadas a partir de acero aleado al vanadio y posterior norm..
1.125 | MMD | Trozo 2 | 81 / 98 | 115 / 140 | 67 / 81 | 95 / 115 | 56.5 | 80.7 | 10 | 45 | 240 BHN | N/A | N/A | 14.3 | 16.7 | 12.7 | 15.1 | Varillas de bombeo para altas cargas en pozos no corrosivos o efectivamente inhibidos, fabricadas a partir de acero aleado al vanadio y posterior norm..
1.125 | MMD | Trozo 12 | 81 / 98 | 115 / 140 | 67 / 81 | 95 / 115 | 56.5 | 80.7 | 10 | 45 | 240 BHN | N/A | 20.97 | 14.3 | 16.7 | 12.7 | 15.1 | Varillas de bombeo para altas cargas en pozos no corrosivos o efectivamente inhibidos, fabricadas a partir de acero aleado al vanadio y posterior norm..
1.125 | MMD | Trozo 10 | 81 / 98 | 115 / 140 | 67 / 81 | 95 / 115 | 56.5 | 80.7 | 10 | 45 | 240 BHN | N/A | 17.90 | 14.3 | 16.7 | 12.7 | 15.1 | Varillas de bombeo para altas cargas en pozos no corrosivos o efectivamente inhibidos, fabricadas a partir de acero aleado al vanadio y posterior norm..
1.125 | C | Varilla 30 | 63 / 81 | 90 / 115 | 42 / 63 | 60 / 90 | 41.4 | 59.1 | 18 | 40 | 190 BHN | N/A | 48.31 | N/A | N/A | 12.7 | 15.1 | Varillas de bombeo para cargas medias en pozos no corrosivos, fabricadas a partir de acero AISI 1535.
1.125 | C | Varilla 25 | 63 / 81 | 90 / 115 | 42 / 63 | 60 / 90 | 41.4 | 59.1 | 18 | 40 | 190 BHN | N/A | 40.64 | N/A | N/A | 12.7 | 15.1 | Varillas de bombeo para cargas medias en pozos no corrosivos, fabricadas a partir de acero AISI 1535.
1.125 | C | Trozo 8 | 63 / 81 | 90 / 115 | 42 / 63 | 60 / 90 | 41.4 | 59.1 | 18 | 40 | 190 BHN | N/A | 14.84 | N/A | N/A | 12.7 | 15.1 | Varillas de bombeo para cargas medias en pozos no corrosivos, fabricadas a partir de acero AISI 1535.
1.125 | C | Trozo 6 | 63 / 81 | 90 / 115 | 42 / 63 | 60 / 90 | 41.4 | 59.1 | 18 | 40 | 190 BHN | N/A | 11.77 | N/A | N/A | 12.7 | 15.1 | Varillas de bombeo para cargas medias en pozos no corrosivos, fabricadas a partir de acero AISI 1535.
1.125 | C | Trozo 4 | 63 / 81 | 90 / 115 | 42 / 63 | 60 / 90 | 41.4 | 59.1 | 18 | 40 | 190 BHN | N/A | 8.70 | N/A | N/A | 12.7 | 15.1 | Varillas de bombeo para cargas medias en pozos no corrosivos, fabricadas a partir de acero AISI 1535.
1.125 | C | Trozo 3 | 63 / 81 | 90 / 115 | 42 / 63 | 60 / 90 | 41.4 | 59.1 | 18 | 40 | 190 BHN | N/A | 7.17 | N/A | N/A | 12.7 | 15.1 | Varillas de bombeo para cargas medias en pozos no corrosivos, fabricadas a partir de acero AISI 1535.
1.125 | C | Trozo 2 | 63 / 81 | 90 / 115 | 42 / 63 | 60 / 90 | 41.4 | 59.1 | 18 | 40 | 190 BHN | N/A | N/A | N/A | N/A | 12.7 | 15.1 | Varillas de bombeo para cargas medias en pozos no corrosivos, fabricadas a partir de acero AISI 1535.
1.125 | C | Trozo 12 | 63 / 81 | 90 / 115 | 42 / 63 | 60 / 90 | 41.4 | 59.1 | 18 | 40 | 190 BHN | N/A | 20.97 | N/A | N/A | 12.7 | 15.1 | Varillas de bombeo para cargas medias en pozos no corrosivos, fabricadas a partir de acero AISI 1535.
1.125 | C | Trozo 10 | 63 / 81 | 90 / 115 | 42 / 63 | 60 / 90 | 41.4 | 59.1 | 18 | 40 | 190 BHN | N/A | 17.90 | N/A | N/A | 12.7 | 15.1 | Varillas de bombeo para cargas medias en pozos no corrosivos, fabricadas a partir de acero AISI 1535.
1 | PLUS | Varilla 30 | 81 | 115 | N/A | N/A | 50 | 71.5 | N/A | N/A | N/A | 54 HRC | 37.98 | 14.7 | 17.0 | 14.3 | 15.9 | Varillas de bombeo de gran dureza superficial que mejora la resistencia a la fatiga en pozos no corrosivos.
1 | PLUS | Varilla 25 | 81 | 115 | N/A | N/A | 50 | 71.5 | N/A | N/A | N/A | 54 HRC | 32.01 | 14.7 | 17.0 | 14.3 | 15.9 | Varillas de bombeo de gran dureza superficial que mejora la resistencia a la fatiga en pozos no corrosivos.
1 | PLUS | Trozo 8 | 81 | 115 | N/A | N/A | 50 | 71.5 | N/A | N/A | N/A | 54 HRC | 11.45 | 14.7 | 17.0 | 14.3 | 15.9 | Varillas de bombeo de gran dureza superficial que mejora la resistencia a la fatiga en pozos no corrosivos.
1 | PLUS | Trozo 6 | 81 | 115 | N/A | N/A | 50 | 71.5 | N/A | N/A | N/A | 54 HRC | 9.02 | 14.7 | 17.0 | 14.3 | 15.9 | Varillas de bombeo de gran dureza superficial que mejora la resistencia a la fatiga en pozos no corrosivos.
1 | PLUS | Trozo 4 | 81 | 115 | N/A | N/A | 50 | 71.5 | N/A | N/A | N/A | 54 HRC | 6.60 | 14.7 | 17.0 | 14.3 | 15.9 | Varillas de bombeo de gran dureza superficial que mejora la resistencia a la fatiga en pozos no corrosivos.
1 | PLUS | Trozo 3 | 81 | 115 | N/A | N/A | 50 | 71.5 | N/A | N/A | N/A | 54 HRC | 5.37 | 14.7 | 17.0 | 14.3 | 15.9 | Varillas de bombeo de gran dureza superficial que mejora la resistencia a la fatiga en pozos no corrosivos.
1 | PLUS | Trozo 2 | 81 | 115 | N/A | N/A | 50 | 71.5 | N/A | N/A | N/A | 54 HRC | 4.16 | 14.7 | 17.0 | 14.3 | 15.9 | Varillas de bombeo de gran dureza superficial que mejora la resistencia a la fatiga en pozos no corrosivos.
1 | PLUS | Trozo 12 | 81 | 115 | N/A | N/A | 50 | 71.5 | N/A | N/A | N/A | 54 HRC | 16.30 | 14.7 | 17.0 | 14.3 | 15.9 | Varillas de bombeo de gran dureza superficial que mejora la resistencia a la fatiga en pozos no corrosivos.
1 | PLUS | Trozo 10 | 81 | 115 | N/A | N/A | 50 | 71.5 | N/A | N/A | N/A | 54 HRC | 13.87 | 14.7 | 17.0 | 14.3 | 15.9 | Varillas de bombeo de gran dureza superficial que mejora la resistencia a la fatiga en pozos no corrosivos.
1 | K | Varilla 30 | 63 / 81 | 90 / 1115 | 46 / 63 | 65 / 90 | 40.6 | 57.9 | 16 | 50 | 180 BHN | N/A | 37.98 | N/A | N/A | 9.5 | 11.1 | Varillas de bombeo para cargas medias en pozos corrosivos, fabricadas a partir de acero API 4261 modificado.
1 | K | Varilla 25 | 63 / 81 | 90 / 1115 | 46 / 63 | 65 / 90 | 40.6 | 57.9 | 16 | 50 | 180 BHN | N/A | 32.01 | N/A | N/A | 9.5 | 11.1 | Varillas de bombeo para cargas medias en pozos corrosivos, fabricadas a partir de acero API 4261 modificado.
1 | K | Trozo 8 | 63 / 81 | 90 / 1115 | 46 / 63 | 65 / 90 | 40.6 | 57.9 | 16 | 50 | 180 BHN | N/A | 11.45 | N/A | N/A | 9.5 | 11.1 | Varillas de bombeo para cargas medias en pozos corrosivos, fabricadas a partir de acero API 4261 modificado.
1 | K | Trozo 6 | 63 / 81 | 90 / 1115 | 46 / 63 | 65 / 90 | 40.6 | 57.9 | 16 | 50 | 180 BHN | N/A | 9.02 | N/A | N/A | 9.5 | 11.1 | Varillas de bombeo para cargas medias en pozos corrosivos, fabricadas a partir de acero API 4261 modificado.
1 | K | Trozo 4 | 63 / 81 | 90 / 1115 | 46 / 63 | 65 / 90 | 40.6 | 57.9 | 16 | 50 | 180 BHN | N/A | 6.60 | N/A | N/A | 9.5 | 11.1 | Varillas de bombeo para cargas medias en pozos corrosivos, fabricadas a partir de acero API 4261 modificado.
1 | K | Trozo 3 | 63 / 81 | 90 / 1115 | 46 / 63 | 65 / 90 | 40.6 | 57.9 | 16 | 50 | 180 BHN | N/A | 5.37 | N/A | N/A | 9.5 | 11.1 | Varillas de bombeo para cargas medias en pozos corrosivos, fabricadas a partir de acero API 4261 modificado.
1 | K | Trozo 2 | 63 / 81 | 90 / 1115 | 46 / 63 | 65 / 90 | 40.6 | 57.9 | 16 | 50 | 180 BHN | N/A | 4.16 | N/A | N/A | 9.5 | 11.1 | Varillas de bombeo para cargas medias en pozos corrosivos, fabricadas a partir de acero API 4261 modificado.
1 | K | Trozo 12 | 63 / 81 | 90 / 1115 | 46 / 63 | 65 / 90 | 40.6 | 57.9 | 16 | 50 | 180 BHN | N/A | 16.30 | N/A | N/A | 9.5 | 11.1 | Varillas de bombeo para cargas medias en pozos corrosivos, fabricadas a partir de acero API 4261 modificado.
1 | K | Trozo 10 | 63 / 81 | 90 / 1115 | 46 / 63 | 65 / 90 | 40.6 | 57.9 | 16 | 50 | 180 BHN | N/A | 13.87 | N/A | N/A | 9.5 | 11.1 | Varillas de bombeo para cargas medias en pozos corrosivos, fabricadas a partir de acero API 4261 modificado.
1 | D2 | Varilla 30 | 81 / 98 | 115 / 140 | 63 / 81 | 90 / 115 | 56.5 | 80.7 | 10 | 45 | 240 BHN | N/A | 37984 | 11.1 | 12.7 | 9.5 | 11.1 | Varillas de bombeo para altas cargas en pozos no corrosivos o efectivamente inhibidos, fabricadas a partir de acero AISI 4142 con posterior norm.y rev..
1 | D2 | Varilla 25 | 81 / 98 | 115 / 140 | 63 / 81 | 90 / 115 | 56.5 | 80.7 | 10 | 45 | 240 BHN | N/A | 32015 | 11.1 | 12.7 | 9.5 | 11.1 | Varillas de bombeo para altas cargas en pozos no corrosivos o efectivamente inhibidos, fabricadas a partir de acero AISI 4142 con posterior norm.y rev..
1 | D2 | Trozo 8 | 81 / 98 | 115 / 140 | 63 / 81 | 90 / 115 | 56.5 | 80.7 | 10 | 45 | 240 BHN | N/A | 11.45 | 11.1 | 12.7 | 9.5 | 11.1 | Varillas de bombeo para altas cargas en pozos no corrosivos o efectivamente inhibidos, fabricadas a partir de acero AISI 4142 con posterior norm.y rev..
1 | D2 | Trozo 6 | 81 / 98 | 115 / 140 | 63 / 81 | 90 / 115 | 56.5 | 80.7 | 10 | 45 | 240 BHN | N/A | 9.02 | 11.1 | 12.7 | 9.5 | 11.1 | Varillas de bombeo para altas cargas en pozos no corrosivos o efectivamente inhibidos, fabricadas a partir de acero AISI 4142 con posterior norm.y rev..
1 | D2 | Trozo 4 | 81 / 98 | 115 / 140 | 63 / 81 | 90 / 115 | 56.5 | 80.7 | 10 | 45 | 240 BHN | N/A | 6.60 | 11.1 | 12.7 | 9.5 | 11.1 | Varillas de bombeo para altas cargas en pozos no corrosivos o efectivamente inhibidos, fabricadas a partir de acero AISI 4142 con posterior norm.y rev..
1 | D2 | Trozo 3 | 81 / 98 | 115 / 140 | 63 / 81 | 90 / 115 | 56.5 | 80.7 | 10 | 45 | 240 BHN | N/A | 5.37 | 11.1 | 12.7 | 9.5 | 11.1 | Varillas de bombeo para altas cargas en pozos no corrosivos o efectivamente inhibidos, fabricadas a partir de acero AISI 4142 con posterior norm.y rev..
1 | D2 | Trozo 2 | 81 / 98 | 115 / 140 | 63 / 81 | 90 / 115 | 56.5 | 80.7 | 10 | 45 | 240 BHN | N/A | 4.16 | 11.1 | 12.7 | 9.5 | 11.1 | Varillas de bombeo para altas cargas en pozos no corrosivos o efectivamente inhibidos, fabricadas a partir de acero AISI 4142 con posterior norm.y rev..
1 | D2 | Trozo 12 | 81 / 98 | 115 / 140 | 63 / 81 | 90 / 115 | 56.5 | 80.7 | 10 | 45 | 240 BHN | N/A | 16.30 | 11.1 | 12.7 | 9.5 | 11.1 | Varillas de bombeo para altas cargas en pozos no corrosivos o efectivamente inhibidos, fabricadas a partir de acero AISI 4142 con posterior norm.y rev..
1 | D2 | Trozo 10 | 81 / 98 | 115 / 140 | 63 / 81 | 90 / 115 | 56.5 | 80.7 | 10 | 45 | 240 BHN | N/A | 13.87 | 11.1 | 12.7 | 9.5 | 11.1 | Varillas de bombeo para altas cargas en pozos no corrosivos o efectivamente inhibidos, fabricadas a partir de acero AISI 4142 con posterior norm.y rev..
1 | MMD | Varilla 30 | 81 / 98 | 115 / 140 | 67 / 81 | 95 / 115 | 56.5 | 80.7 | 10 | 45 | 240 BHN | N/A | 37.98 | 11.1 | 12.7 | 9.5 | 11.1 | Varillas de bombeo para altas cargas en pozos no corrosivos o efectivamente inhibidos, fabricadas a partir de acero aleado al vanadio y posterior norm..
1 | MMD | Varilla 25 | 81 / 98 | 115 / 140 | 67 / 81 | 95 / 115 | 56.5 | 80.7 | 10 | 45 | 240 BHN | N/A | 32.01 | 11.1 | 12.7 | 9.5 | 11.1 | Varillas de bombeo para altas cargas en pozos no corrosivos o efectivamente inhibidos, fabricadas a partir de acero aleado al vanadio y posterior norm..
1 | MMD | Trozo 8 | 81 / 98 | 115 / 140 | 67 / 81 | 95 / 115 | 56.5 | 80.7 | 10 | 45 | 240 BHN | N/A | 11.45 | 11.1 | 12.7 | 9.5 | 11.1 | Varillas de bombeo para altas cargas en pozos no corrosivos o efectivamente inhibidos, fabricadas a partir de acero aleado al vanadio y posterior norm..
1 | MMD | Trozo 6 | 81 / 98 | 115 / 140 | 67 / 81 | 95 / 115 | 56.5 | 80.7 | 10 | 45 | 240 BHN | N/A | 9.02 | 11.1 | 12.7 | 9.5 | 11.1 | Varillas de bombeo para altas cargas en pozos no corrosivos o efectivamente inhibidos, fabricadas a partir de acero aleado al vanadio y posterior norm..
1 | MMD | Trozo 4 | 81 / 98 | 115 / 140 | 67 / 81 | 95 / 115 | 56.5 | 80.7 | 10 | 45 | 240 BHN | N/A | 6.60 | 11.1 | 12.7 | 9.5 | 11.1 | Varillas de bombeo para altas cargas en pozos no corrosivos o efectivamente inhibidos, fabricadas a partir de acero aleado al vanadio y posterior norm..
1 | MMD | Trozo 3 | 81 / 98 | 115 / 140 | 67 / 81 | 95 / 115 | 56.5 | 80.7 | 10 | 45 | 240 BHN | N/A | 5.37 | 11.1 | 12.7 | 9.5 | 11.1 | Varillas de bombeo para altas cargas en pozos no corrosivos o efectivamente inhibidos, fabricadas a partir de acero aleado al vanadio y posterior norm..
1 | MMD | Trozo 2 | 81 / 98 | 115 / 140 | 67 / 81 | 95 / 115 | 56.5 | 80.7 | 10 | 45 | 240 BHN | N/A | 4.16 | 11.1 | 12.7 | 9.5 | 11.1 | Varillas de bombeo para altas cargas en pozos no corrosivos o efectivamente inhibidos, fabricadas a partir de acero aleado al vanadio y posterior norm..
1 | MMD | Trozo 12 | 81 / 98 | 115 / 140 | 67 / 81 | 95 / 115 | 56.5 | 80.7 | 10 | 45 | 240 BHN | N/A | 16.30 | 11.1 | 12.7 | 9.5 | 11.1 | Varillas de bombeo para altas cargas en pozos no corrosivos o efectivamente inhibidos, fabricadas a partir de acero aleado al vanadio y posterior norm..
1 | MMD | Trozo 10 | 81 / 98 | 115 / 140 | 67 / 81 | 95 / 115 | 56.5 | 80.7 | 10 | 45 | 240 BHN | N/A | 13.87 | 11.1 | 12.7 | 9.5 | 11.1 | Varillas de bombeo para altas cargas en pozos no corrosivos o efectivamente inhibidos, fabricadas a partir de acero aleado al vanadio y posterior norm..
1 | C | Varilla 30 | 63 / 81 | 90 / 115 | 42 / 63 | 60 / 90 | 41.4 | 59.1 | 18 | 40 | 190 BHN | N/A | 37.98 | N/A | N/A | 9.5 | 11.1 | Varillas de bombeo para cargas medias en pozos no corrosivos, fabricadas a partir de acero AISI 1535.
1 | C | Varilla 25 | 63 / 81 | 90 / 115 | 42 / 63 | 60 / 90 | 41.4 | 59.1 | 18 | 40 | 190 BHN | N/A | 32.01 | N/A | N/A | 9.5 | 11.1 | Varillas de bombeo para cargas medias en pozos no corrosivos, fabricadas a partir de acero AISI 1535.
1 | C | Trozo 8 | 63 / 81 | 90 / 115 | 42 / 63 | 60 / 90 | 41.4 | 59.1 | 18 | 40 | 190 BHN | N/A | 11.45 | N/A | N/A | 9.5 | 11.1 | Varillas de bombeo para cargas medias en pozos no corrosivos, fabricadas a partir de acero AISI 1535.
1 | C | Trozo 6 | 63 / 81 | 90 / 115 | 42 / 63 | 60 / 90 | 41.4 | 59.1 | 18 | 40 | 190 BHN | N/A | 9.02 | N/A | N/A | 9.5 | 11.1 | Varillas de bombeo para cargas medias en pozos no corrosivos, fabricadas a partir de acero AISI 1535.
1 | C | Trozo 4 | 63 / 81 | 90 / 115 | 42 / 63 | 60 / 90 | 41.4 | 59.1 | 18 | 40 | 190 BHN | N/A | 6.60 | N/A | N/A | 9.5 | 11.1 | Varillas de bombeo para cargas medias en pozos no corrosivos, fabricadas a partir de acero AISI 1535.
1 | C | Trozo 3 | 63 / 81 | 90 / 115 | 42 / 63 | 60 / 90 | 41.4 | 59.1 | 18 | 40 | 190 BHN | N/A | 5.37 | N/A | N/A | 9.5 | 11.1 | Varillas de bombeo para cargas medias en pozos no corrosivos, fabricadas a partir de acero AISI 1535.
1 | C | Trozo 2 | 63 / 81 | 90 / 115 | 42 / 63 | 60 / 90 | 41.4 | 59.1 | 18 | 40 | 190 BHN | N/A | 4.16 | N/A | N/A | 9.5 | 11.1 | Varillas de bombeo para cargas medias en pozos no corrosivos, fabricadas a partir de acero AISI 1535.
1 | C | Trozo 12 | 63 / 81 | 90 / 115 | 42 / 63 | 60 / 90 | 41.4 | 59.1 | 18 | 40 | 190 BHN | N/A | 16.30 | N/A | N/A | 9.5 | 11.1 | Varillas de bombeo para cargas medias en pozos no corrosivos, fabricadas a partir de acero AISI 1535.
1 | C | Trozo 10 | 63 / 81 | 90 / 115 | 42 / 63 | 60 / 90 | 41.4 | 59.1 | 18 | 40 | 190 BHN | N/A | 13.87 | N/A | N/A | 9.5 | 11.1 | Varillas de bombeo para cargas medias en pozos no corrosivos, fabricadas a partir de acero AISI 1535.
0.875 | PLUS | Varilla 30 | 106 | 150 | N/A | N/A | 50 | 71.5 | N/A | N/A | N/A | 54 HRC | 28.52 | 11.5 | 13.0 | 11.2 | 12.3 | Varillas de bombeo de gran dureza superficial que mejora la resistencia a la fatiga en pozos no corrosivos.
0.875 | PLUS | Varilla 25 | 106 | 150 | N/A | N/A | 50 | 71.5 | N/A | N/A | N/A | 54 HRC | 23.89 | 11.5 | 13.0 | 11.2 | 12.3 | Varillas de bombeo de gran dureza superficial que mejora la resistencia a la fatiga en pozos no corrosivos.
0.875 | PLUS | Trozo 8 | 106 | 150 | N/A | N/A | 50 | 71.5 | N/A | N/A | N/A | 54 HRC | 8.33 | 11.5 | 13.0 | 11.2 | 12.3 | Varillas de bombeo de gran dureza superficial que mejora la resistencia a la fatiga en pozos no corrosivos.
0.875 | PLUS | Trozo 6 | 106 | 150 | N/A | N/A | 50 | 71.5 | N/A | N/A | N/A | 54 HRC | 6.48 | 11.5 | 13.0 | 11.2 | 12.3 | Varillas de bombeo de gran dureza superficial que mejora la resistencia a la fatiga en pozos no corrosivos.
0.875 | PLUS | Trozo 4 | 106 | 150 | N/A | N/A | 50 | 71.5 | N/A | N/A | N/A | 54 HRC | 4.62 | 11.5 | 13.0 | 11.2 | 12.3 | Varillas de bombeo de gran dureza superficial que mejora la resistencia a la fatiga en pozos no corrosivos.
0.875 | PLUS | Trozo 3 | 106 | 150 | N/A | N/A | 50 | 71.5 | N/A | N/A | N/A | 54 HRC | 3.70 | 11.5 | 13.0 | 11.2 | 12.3 | Varillas de bombeo de gran dureza superficial que mejora la resistencia a la fatiga en pozos no corrosivos.
0.875 | PLUS | Trozo 2 | 106 | 150 | N/A | N/A | 50 | 71.5 | N/A | N/A | N/A | 54 HRC | 2.77 | 11.5 | 13.0 | 11.2 | 12.3 | Varillas de bombeo de gran dureza superficial que mejora la resistencia a la fatiga en pozos no corrosivos.
0.875 | PLUS | Trozo 12 | 106 | 150 | N/A | N/A | 50 | 71.5 | N/A | N/A | N/A | 54 HRC | 12.05 | 11.5 | 13.0 | 11.2 | 12.3 | Varillas de bombeo de gran dureza superficial que mejora la resistencia a la fatiga en pozos no corrosivos.
0.875 | PLUS | Trozo 10 | 106 | 150 | N/A | N/A | 50 | 71.5 | N/A | N/A | N/A | 54 HRC | 10.19 | 11.5 | 13.0 | 11.2 | 12.3 | Varillas de bombeo de gran dureza superficial que mejora la resistencia a la fatiga en pozos no corrosivos.
0.875 | K | Varilla 30 | 63 / 81 | 90 / 1115 | 46 / 63 | 65 / 90 | 40.6 | 57.9 | 16 | 50 | 180 BHN | N/A | 28.52 | N/A | N/A | 7.1 | 9.1 | Varillas de bombeo para cargas medias en pozos corrosivos, fabricadas a partir de acero API 4261 modificado.
0.875 | K | Varilla 25 | 63 / 81 | 90 / 1115 | 46 / 63 | 65 / 90 | 40.6 | 57.9 | 16 | 50 | 180 BHN | N/A | 23.89 | N/A | N/A | 7.1 | 9.1 | Varillas de bombeo para cargas medias en pozos corrosivos, fabricadas a partir de acero API 4261 modificado.
0.875 | K | Trozo 8 | 63 / 81 | 90 / 1115 | 46 / 63 | 65 / 90 | 40.6 | 57.9 | 16 | 50 | 180 BHN | N/A | 8.33 | N/A | N/A | 7.1 | 9.1 | Varillas de bombeo para cargas medias en pozos corrosivos, fabricadas a partir de acero API 4261 modificado.
0.875 | K | Trozo 6 | 63 / 81 | 90 / 1115 | 46 / 63 | 65 / 90 | 40.6 | 57.9 | 16 | 50 | 180 BHN | N/A | 6.48 | N/A | N/A | 7.1 | 9.1 | Varillas de bombeo para cargas medias en pozos corrosivos, fabricadas a partir de acero API 4261 modificado.
0.875 | K | Trozo 4 | 63 / 81 | 90 / 1115 | 46 / 63 | 65 / 90 | 40.6 | 57.9 | 16 | 50 | 180 BHN | N/A | 4.62 | N/A | N/A | 7.1 | 9.1 | Varillas de bombeo para cargas medias en pozos corrosivos, fabricadas a partir de acero API 4261 modificado.
0.875 | K | Trozo 3 | 63 / 81 | 90 / 1115 | 46 / 63 | 65 / 90 | 40.6 | 57.9 | 16 | 50 | 180 BHN | N/A | 3.70 | N/A | N/A | 7.1 | 9.1 | Varillas de bombeo para cargas medias en pozos corrosivos, fabricadas a partir de acero API 4261 modificado.
0.875 | K | Trozo 2 | 63 / 81 | 90 / 1115 | 46 / 63 | 65 / 90 | 40.6 | 57.9 | 16 | 50 | 180 BHN | N/A | 2.77 | N/A | N/A | 7.1 | 9.1 | Varillas de bombeo para cargas medias en pozos corrosivos, fabricadas a partir de acero API 4261 modificado.
0.875 | K | Trozo 12 | 63 / 81 | 90 / 1115 | 46 / 63 | 65 / 90 | 40.6 | 57.9 | 16 | 50 | 180 BHN | N/A | 12.05 | N/A | N/A | 7.1 | 9.1 | Varillas de bombeo para cargas medias en pozos corrosivos, fabricadas a partir de acero API 4261 modificado.
0.875 | K | Trozo 10 | 63 / 81 | 90 / 1115 | 46 / 63 | 65 / 90 | 40.6 | 57.9 | 16 | 50 | 180 BHN | N/A | 10.19 | N/A | N/A | 7.1 | 9.1 | Varillas de bombeo para cargas medias en pozos corrosivos, fabricadas a partir de acero API 4261 modificado.
0.875 | D2 | Varilla 30 | 81 / 98 | 115 / 140 | 63 / 81 | 90 / 115 | 56.5 | 80.7 | 10 | 45 | 240 BHN | N/A | 28528 | 8.7 | 9.5 | 7.1 | 9.1 | Varillas de bombeo para altas cargas en pozos no corrosivos o efectivamente inhibidos, fabricadas a partir de acero AISI 4142 con posterior norm.y rev..
0.875 | D2 | Varilla 25 | 81 / 98 | 115 / 140 | 63 / 81 | 90 / 115 | 56.5 | 80.7 | 10 | 45 | 240 BHN | N/A | 23892 | 8.7 | 9.5 | 7.1 | 9.1 | Varillas de bombeo para altas cargas en pozos no corrosivos o efectivamente inhibidos, fabricadas a partir de acero AISI 4142 con posterior norm.y rev..
0.875 | D2 | Trozo 8 | 81 / 98 | 115 / 140 | 63 / 81 | 90 / 115 | 56.5 | 80.7 | 10 | 45 | 240 BHN | N/A | 8.33 | 8.7 | 9.5 | 7.1 | 9.1 | Varillas de bombeo para altas cargas en pozos no corrosivos o efectivamente inhibidos, fabricadas a partir de acero AISI 4142 con posterior norm.y rev..
0.875 | D2 | Trozo 6 | 81 / 98 | 115 / 140 | 63 / 81 | 90 / 115 | 56.5 | 80.7 | 10 | 45 | 240 BHN | N/A | 6.48 | 8.7 | 9.5 | 7.1 | 9.1 | Varillas de bombeo para altas cargas en pozos no corrosivos o efectivamente inhibidos, fabricadas a partir de acero AISI 4142 con posterior norm.y rev..
0.875 | D2 | Trozo 4 | 81 / 98 | 115 / 140 | 63 / 81 | 90 / 115 | 56.5 | 80.7 | 10 | 45 | 240 BHN | N/A | 4.62 | 8.7 | 9.5 | 7.1 | 9.1 | Varillas de bombeo para altas cargas en pozos no corrosivos o efectivamente inhibidos, fabricadas a partir de acero AISI 4142 con posterior norm.y rev..
0.875 | D2 | Trozo 3 | 81 / 98 | 115 / 140 | 63 / 81 | 90 / 115 | 56.5 | 80.7 | 10 | 45 | 240 BHN | N/A | 3.70 | 8.7 | 9.5 | 7.1 | 9.1 | Varillas de bombeo para altas cargas en pozos no corrosivos o efectivamente inhibidos, fabricadas a partir de acero AISI 4142 con posterior norm.y rev..
0.875 | D2 | Trozo 2 | 81 / 98 | 115 / 140 | 63 / 81 | 90 / 115 | 56.5 | 80.7 | 10 | 45 | 240 BHN | N/A | 2.77 | 8.7 | 9.5 | 7.1 | 9.1 | Varillas de bombeo para altas cargas en pozos no corrosivos o efectivamente inhibidos, fabricadas a partir de acero AISI 4142 con posterior norm.y rev..
0.875 | D2 | Trozo 12 | 81 / 98 | 115 / 140 | 63 / 81 | 90 / 115 | 56.5 | 80.7 | 10 | 45 | 240 BHN | N/A | 12.05 | 8.7 | 9.5 | 7.1 | 9.1 | Varillas de bombeo para altas cargas en pozos no corrosivos o efectivamente inhibidos, fabricadas a partir de acero AISI 4142 con posterior norm.y rev..
0.875 | D2 | Trozo 10 | 81 / 98 | 115 / 140 | 63 / 81 | 90 / 115 | 56.5 | 80.7 | 10 | 45 | 240 BHN | N/A | 10.19 | 8.7 | 9.5 | 7.1 | 9.1 | Varillas de bombeo para altas cargas en pozos no corrosivos o efectivamente inhibidos, fabricadas a partir de acero AISI 4142 con posterior norm.y rev..
0.875 | MMD | Varilla 30 | 81 / 98 | 115 / 140 | 67 / 81 | 95 / 115 | 56.5 | 80.7 | 10 | 45 | 240 BHN | N/A | 28.52 | 8.7 | 9.5 | 7.1 | 9.1 | Varillas de bombeo para altas cargas en pozos no corrosivos o efectivamente inhibidos, fabricadas a partir de acero aleado al vanadio y posterior norm..
0.875 | MMD | Varilla 25 | 81 / 98 | 115 / 140 | 67 / 81 | 95 / 115 | 56.5 | 80.7 | 10 | 45 | 240 BHN | N/A | 23.89 | 8.7 | 9.5 | 7.1 | 9.1 | Varillas de bombeo para altas cargas en pozos no corrosivos o efectivamente inhibidos, fabricadas a partir de acero aleado al vanadio y posterior norm..
0.875 | MMD | Trozo 8 | 81 / 98 | 115 / 140 | 67 / 81 | 95 / 115 | 56.5 | 80.7 | 10 | 45 | 240 BHN | N/A | 8.33 | 8.7 | 9.5 | 7.1 | 9.1 | Varillas de bombeo para altas cargas en pozos no corrosivos o efectivamente inhibidos, fabricadas a partir de acero aleado al vanadio y posterior norm..
0.875 | MMD | Trozo 6 | 81 / 98 | 115 / 140 | 67 / 81 | 95 / 115 | 56.5 | 80.7 | 10 | 45 | 240 BHN | N/A | 6.48 | 8.7 | 9.5 | 7.1 | 9.1 | Varillas de bombeo para altas cargas en pozos no corrosivos o efectivamente inhibidos, fabricadas a partir de acero aleado al vanadio y posterior norm..
0.875 | MMD | Trozo 4 | 81 / 98 | 115 / 140 | 67 / 81 | 95 / 115 | 56.5 | 80.7 | 10 | 45 | 240 BHN | N/A | 4.62 | 8.7 | 9.5 | 7.1 | 9.1 | Varillas de bombeo para altas cargas en pozos no corrosivos o efectivamente inhibidos, fabricadas a partir de acero aleado al vanadio y posterior norm..
0.875 | MMD | Trozo 3 | 81 / 98 | 115 / 140 | 67 / 81 | 95 / 115 | 56.5 | 80.7 | 10 | 45 | 240 BHN | N/A | 3.70 | 8.7 | 9.5 | 7.1 | 9.1 | Varillas de bombeo para altas cargas en pozos no corrosivos o efectivamente inhibidos, fabricadas a partir de acero aleado al vanadio y posterior norm..
0.875 | MMD | Trozo 2 | 81 / 98 | 115 / 140 | 67 / 81 | 95 / 115 | 56.5 | 80.7 | 10 | 45 | 240 BHN | N/A | 2.77 | 8.7 | 9.5 | 7.1 | 9.1 | Varillas de bombeo para altas cargas en pozos no corrosivos o efectivamente inhibidos, fabricadas a partir de acero aleado al vanadio y posterior norm..
0.875 | MMD | Trozo 12 | 81 / 98 | 115 / 140 | 67 / 81 | 95 / 115 | 56.5 | 80.7 | 10 | 45 | 240 BHN | N/A | 12.05 | 8.7 | 9.5 | 7.1 | 9.1 | Varillas de bombeo para altas cargas en pozos no corrosivos o efectivamente inhibidos, fabricadas a partir de acero aleado al vanadio y posterior norm..
0.875 | MMD | Trozo 10 | 81 / 98 | 115 / 140 | 67 / 81 | 95 / 115 | 56.5 | 80.7 | 10 | 45 | 240 BHN | N/A | 10.19 | 8.7 | 9.5 | 7.1 | 9.1 | Varillas de bombeo para altas cargas en pozos no corrosivos o efectivamente inhibidos, fabricadas a partir de acero aleado al vanadio y posterior norm..
0.875 | C | Varilla 30 | 63 / 81 | 90 / 115 | 42 / 63 | 60 / 90 | 41.4 | 59.1 | 18 | 40 | 190 BHN | N/A | 28.52 | N/A | N/A | 7.1 | 9.1 | Varillas de bombeo para cargas medias en pozos no corrosivos, fabricadas a partir de acero AISI 1535.
0.875 | C | Varilla 25 | 63 / 81 | 90 / 115 | 42 / 63 | 60 / 90 | 41.4 | 59.1 | 18 | 40 | 190 BHN | N/A | 23.89 | N/A | N/A | 7.1 | 9.1 | Varillas de bombeo para cargas medias en pozos no corrosivos, fabricadas a partir de acero AISI 1535.
0.875 | C | Trozo 8 | 63 / 81 | 90 / 115 | 42 / 63 | 60 / 90 | 41.4 | 59.1 | 18 | 40 | 190 BHN | N/A | 8.33 | N/A | N/A | 7.1 | 9.1 | Varillas de bombeo para cargas medias en pozos no corrosivos, fabricadas a partir de acero AISI 1535.
0.875 | C | Trozo 6 | 63 / 81 | 90 / 115 | 42 / 63 | 60 / 90 | 41.4 | 59.1 | 18 | 40 | 190 BHN | N/A | 6.48 | N/A | N/A | 7.1 | 9.1 | Varillas de bombeo para cargas medias en pozos no corrosivos, fabricadas a partir de acero AISI 1535.
0.875 | C | Trozo 4 | 63 / 81 | 90 / 115 | 42 / 63 | 60 / 90 | 41.4 | 59.1 | 18 | 40 | 190 BHN | N/A | 4.62 | N/A | N/A | 7.1 | 9.1 | Varillas de bombeo para cargas medias en pozos no corrosivos, fabricadas a partir de acero AISI 1535.
0.875 | C | Trozo 3 | 63 / 81 | 90 / 115 | 42 / 63 | 60 / 90 | 41.4 | 59.1 | 18 | 40 | 190 BHN | N/A | 3.70 | N/A | N/A | 7.1 | 9.1 | Varillas de bombeo para cargas medias en pozos no corrosivos, fabricadas a partir de acero AISI 1535.
0.875 | C | Trozo 2 | 63 / 81 | 90 / 115 | 42 / 63 | 60 / 90 | 41.4 | 59.1 | 18 | 40 | 190 BHN | N/A | 2.77 | N/A | N/A | 7.1 | 9.1 | Varillas de bombeo para cargas medias en pozos no corrosivos, fabricadas a partir de acero AISI 1535.
0.875 | C | Trozo 12 | 63 / 81 | 90 / 115 | 42 / 63 | 60 / 90 | 41.4 | 59.1 | 18 | 40 | 190 BHN | N/A | 12.05 | N/A | N/A | 7.1 | 9.1 | Varillas de bombeo para cargas medias en pozos no corrosivos, fabricadas a partir de acero AISI 1535.
0.875 | C | Trozo 10 | 63 / 81 | 90 / 115 | 42 / 63 | 60 / 90 | 41.4 | 59.1 | 18 | 40 | 190 BHN | N/A | 10.19 | N/A | N/A | 7.1 | 9.1 | Varillas de bombeo para cargas medias en pozos no corrosivos, fabricadas a partir de acero AISI 1535.
0.75 | PLUS | Varilla 30 | 106 | 150 | N/A | N/A | 50 | 71.5 | N/A | N/A | N/A | 54 HRC | 21.19 | 10.4 | 11.9 | 9.2 | 9.9 | Varillas de bombeo de gran dureza superficial que mejora la resistencia a la fatiga en pozos no corrosivos.
0.75 | PLUS | Varilla 25 | 106 | 150 | N/A | N/A | 50 | 71.5 | N/A | N/A | N/A | 54 HRC | 17.84 | 10.4 | 11.9 | 9.2 | 9.9 | Varillas de bombeo de gran dureza superficial que mejora la resistencia a la fatiga en pozos no corrosivos.
0.75 | PLUS | Trozo 8 | 106 | 150 | N/A | N/A | 50 | 71.5 | N/A | N/A | N/A | 54 HRC | 6.26 | 10.4 | 11.9 | 9.2 | 9.9 | Varillas de bombeo de gran dureza superficial que mejora la resistencia a la fatiga en pozos no corrosivos.
0.75 | PLUS | Trozo 6 | 106 | 150 | N/A | N/A | 50 | 71.5 | N/A | N/A | N/A | 54 HRC | 4.90 | 10.4 | 11.9 | 9.2 | 9.9 | Varillas de bombeo de gran dureza superficial que mejora la resistencia a la fatiga en pozos no corrosivos.
0.75 | PLUS | Trozo 4 | 106 | 150 | N/A | N/A | 50 | 71.5 | N/A | N/A | N/A | 54 HRC | 3.53 | 10.4 | 11.9 | 9.2 | 9.9 | Varillas de bombeo de gran dureza superficial que mejora la resistencia a la fatiga en pozos no corrosivos.
0.75 | PLUS | Trozo 3 | 106 | 150 | N/A | N/A | 50 | 71.5 | N/A | N/A | N/A | 54 HRC | 2.85 | 10.4 | 11.9 | 9.2 | 9.9 | Varillas de bombeo de gran dureza superficial que mejora la resistencia a la fatiga en pozos no corrosivos.
0.75 | PLUS | Trozo 2 | 106 | 150 | N/A | N/A | 50 | 71.5 | N/A | N/A | N/A | 54 HRC | 2.17 | 10.4 | 11.9 | 9.2 | 9.9 | Varillas de bombeo de gran dureza superficial que mejora la resistencia a la fatiga en pozos no corrosivos.
0.75 | PLUS | Trozo 12 | 106 | 150 | N/A | N/A | 50 | 71.5 | N/A | N/A | N/A | 54 HRC | 8.99 | 10.4 | 11.9 | 9.2 | 9.9 | Varillas de bombeo de gran dureza superficial que mejora la resistencia a la fatiga en pozos no corrosivos.
0.75 | PLUS | Trozo 10 | 106 | 150 | N/A | N/A | 50 | 71.5 | N/A | N/A | N/A | 54 HRC | 7.62 | 10.4 | 11.9 | 9.2 | 9.9 | Varillas de bombeo de gran dureza superficial que mejora la resistencia a la fatiga en pozos no corrosivos.
0.75 | K | Varilla 30 | 63 / 81 | 90 / 1115 | 46 / 63 | 65 / 90 | 40.6 | 57.9 | 16 | 50 | 180 BHN | N/A | 21.19 | N/A | N/A | 5.6 | 6.7 | Varillas de bombeo para cargas medias en pozos corrosivos, fabricadas a partir de acero API 4261 modificado.
0.75 | K | Varilla 25 | 63 / 81 | 90 / 1115 | 46 / 63 | 65 / 90 | 40.6 | 57.9 | 16 | 50 | 180 BHN | N/A | 17.84 | N/A | N/A | 5.6 | 6.7 | Varillas de bombeo para cargas medias en pozos corrosivos, fabricadas a partir de acero API 4261 modificado.
0.75 | K | Trozo 8 | 63 / 81 | 90 / 1115 | 46 / 63 | 65 / 90 | 40.6 | 57.9 | 16 | 50 | 180 BHN | N/A | 6.26 | N/A | N/A | 5.6 | 6.7 | Varillas de bombeo para cargas medias en pozos corrosivos, fabricadas a partir de acero API 4261 modificado.
0.75 | K | Trozo 6 | 63 / 81 | 90 / 1115 | 46 / 63 | 65 / 90 | 40.6 | 57.9 | 16 | 50 | 180 BHN | N/A | 4.90 | N/A | N/A | 5.6 | 6.7 | Varillas de bombeo para cargas medias en pozos corrosivos, fabricadas a partir de acero API 4261 modificado.
0.75 | K | Trozo 4 | 63 / 81 | 90 / 1115 | 46 / 63 | 65 / 90 | 40.6 | 57.9 | 16 | 50 | 180 BHN | N/A | 3.53 | N/A | N/A | 5.6 | 6.7 | Varillas de bombeo para cargas medias en pozos corrosivos, fabricadas a partir de acero API 4261 modificado.
0.75 | K | Trozo 3 | 63 / 81 | 90 / 1115 | 46 / 63 | 65 / 90 | 40.6 | 57.9 | 16 | 50 | 180 BHN | N/A | 2.85 | N/A | N/A | 5.6 | 6.7 | Varillas de bombeo para cargas medias en pozos corrosivos, fabricadas a partir de acero API 4261 modificado.
0.75 | K | Trozo 2 | 63 / 81 | 90 / 1115 | 46 / 63 | 65 / 90 | 40.6 | 57.9 | 16 | 50 | 180 BHN | N/A | 2.17 | N/A | N/A | 5.6 | 6.7 | Varillas de bombeo para cargas medias en pozos corrosivos, fabricadas a partir de acero API 4261 modificado.
0.75 | K | Trozo 12 | 63 / 81 | 90 / 1115 | 46 / 63 | 65 / 90 | 40.6 | 57.9 | 16 | 50 | 180 BHN | N/A | 8.99 | N/A | N/A | 5.6 | 6.7 | Varillas de bombeo para cargas medias en pozos corrosivos, fabricadas a partir de acero API 4261 modificado.
0.75 | K | Trozo 10 | 63 / 81 | 90 / 1115 | 46 / 63 | 65 / 90 | 40.6 | 57.9 | 16 | 50 | 180 BHN | N/A | 7.62 | N/A | N/A | 5.6 | 6.7 | Varillas de bombeo para cargas medias en pozos corrosivos, fabricadas a partir de acero API 4261 modificado.
0.75 | D2 | Varilla 30 | 81 / 98 | 115 / 140 | 63 / 81 | 90 / 115 | 56.5 | 80.7 | 10 | 45 | 240 BHN | N/A | 21193 | 7.1 | 8.7 | 5.6 | 6.7 | Varillas de bombeo para altas cargas en pozos no corrosivos o efectivamente inhibidos, fabricadas a partir de acero AISI 4142 con posterior norm.y rev..
0.75 | D2 | Varilla 25 | 81 / 98 | 115 / 140 | 63 / 81 | 90 / 115 | 56.5 | 80.7 | 10 | 45 | 240 BHN | N/A | 17840 | 7.1 | 8.7 | 5.6 | 6.7 | Varillas de bombeo para altas cargas en pozos no corrosivos o efectivamente inhibidos, fabricadas a partir de acero AISI 4142 con posterior norm.y rev..
0.75 | D2 | Trozo 8 | 81 / 98 | 115 / 140 | 63 / 81 | 90 / 115 | 56.5 | 80.7 | 10 | 45 | 240 BHN | N/A | 6.26 | 7.1 | 8.7 | 5.6 | 6.7 | Varillas de bombeo para altas cargas en pozos no corrosivos o efectivamente inhibidos, fabricadas a partir de acero AISI 4142 con posterior norm.y rev..
0.75 | D2 | Trozo 6 | 81 / 98 | 115 / 140 | 63 / 81 | 90 / 115 | 56.5 | 80.7 | 10 | 45 | 240 BHN | N/A | 4.90 | 7.1 | 8.7 | 5.6 | 6.7 | Varillas de bombeo para altas cargas en pozos no corrosivos o efectivamente inhibidos, fabricadas a partir de acero AISI 4142 con posterior norm.y rev..
0.75 | D2 | Trozo 4 | 81 / 98 | 115 / 140 | 63 / 81 | 90 / 115 | 56.5 | 80.7 | 10 | 45 | 240 BHN | N/A | 3.53 | 7.1 | 8.7 | 5.6 | 6.7 | Varillas de bombeo para altas cargas en pozos no corrosivos o efectivamente inhibidos, fabricadas a partir de acero AISI 4142 con posterior norm.y rev..
0.75 | D2 | Trozo 3 | 81 / 98 | 115 / 140 | 63 / 81 | 90 / 115 | 56.5 | 80.7 | 10 | 45 | 240 BHN | N/A | 2.85 | 7.1 | 8.7 | 5.6 | 6.7 | Varillas de bombeo para altas cargas en pozos no corrosivos o efectivamente inhibidos, fabricadas a partir de acero AISI 4142 con posterior norm.y rev..
0.75 | D2 | Trozo 2 | 81 / 98 | 115 / 140 | 63 / 81 | 90 / 115 | 56.5 | 80.7 | 10 | 45 | 240 BHN | N/A | 2.17 | 7.1 | 8.7 | 5.6 | 6.7 | Varillas de bombeo para altas cargas en pozos no corrosivos o efectivamente inhibidos, fabricadas a partir de acero AISI 4142 con posterior norm.y rev..
0.75 | D2 | Trozo 12 | 81 / 98 | 115 / 140 | 63 / 81 | 90 / 115 | 56.5 | 80.7 | 10 | 45 | 240 BHN | N/A | 8.99 | 7.1 | 8.7 | 5.6 | 6.7 | Varillas de bombeo para altas cargas en pozos no corrosivos o efectivamente inhibidos, fabricadas a partir de acero AISI 4142 con posterior norm.y rev..
0.75 | D2 | Trozo 10 | 81 / 98 | 115 / 140 | 63 / 81 | 90 / 115 | 56.5 | 80.7 | 10 | 45 | 240 BHN | N/A | 7.62 | 7.1 | 8.7 | 5.6 | 6.7 | Varillas de bombeo para altas cargas en pozos no corrosivos o efectivamente inhibidos, fabricadas a partir de acero AISI 4142 con posterior norm.y rev..
0.75 | MMD | Varilla 30 | 81 / 98 | 115 / 140 | 67 / 81 | 95 / 115 | 56.5 | 80.7 | 10 | 45 | 240 BHN | N/A | 21.19 | 7.1 | 8.7 | 5.6 | 6.7 | Varillas de bombeo para altas cargas en pozos no corrosivos o efectivamente inhibidos, fabricadas a partir de acero aleado al vanadio y posterior norm..
0.75 | MMD | Varilla 25 | 81 / 98 | 115 / 140 | 67 / 81 | 95 / 115 | 56.5 | 80.7 | 10 | 45 | 240 BHN | N/A | 17.84 | 7.1 | 8.7 | 5.6 | 6.7 | Varillas de bombeo para altas cargas en pozos no corrosivos o efectivamente inhibidos, fabricadas a partir de acero aleado al vanadio y posterior norm..
0.75 | MMD | Trozo 8 | 81 / 98 | 115 / 140 | 67 / 81 | 95 / 115 | 56.5 | 80.7 | 10 | 45 | 240 BHN | N/A | 6.26 | 7.1 | 8.7 | 5.6 | 6.7 | Varillas de bombeo para altas cargas en pozos no corrosivos o efectivamente inhibidos, fabricadas a partir de acero aleado al vanadio y posterior norm..
0.75 | MMD | Trozo 6 | 81 / 98 | 115 / 140 | 67 / 81 | 95 / 115 | 56.5 | 80.7 | 10 | 45 | 240 BHN | N/A | 4.90 | 7.1 | 8.7 | 5.6 | 6.7 | Varillas de bombeo para altas cargas en pozos no corrosivos o efectivamente inhibidos, fabricadas a partir de acero aleado al vanadio y posterior norm..
0.75 | MMD | Trozo 4 | 81 / 98 | 115 / 140 | 67 / 81 | 95 / 115 | 56.5 | 80.7 | 10 | 45 | 240 BHN | N/A | 3.53 | 7.1 | 8.7 | 5.6 | 6.7 | Varillas de bombeo para altas cargas en pozos no corrosivos o efectivamente inhibidos, fabricadas a partir de acero aleado al vanadio y posterior norm..
0.75 | MMD | Trozo 3 | 81 / 98 | 115 / 140 | 67 / 81 | 95 / 115 | 56.5 | 80.7 | 10 | 45 | 240 BHN | N/A | 2.85 | 7.1 | 8.7 | 5.6 | 6.7 | Varillas de bombeo para altas cargas en pozos no corrosivos o efectivamente inhibidos, fabricadas a partir de acero aleado al vanadio y posterior norm..
0.75 | MMD | Trozo 2 | 81 / 98 | 115 / 140 | 67 / 81 | 95 / 115 | 56.5 | 80.7 | 10 | 45 | 240 BHN | N/A | 2.17 | 7.1 | 8.7 | 5.6 | 6.7 | Varillas de bombeo para altas cargas en pozos no corrosivos o efectivamente inhibidos, fabricadas a partir de acero aleado al vanadio y posterior norm..
0.75 | MMD | Trozo 12 | 81 / 98 | 115 / 140 | 67 / 81 | 95 / 115 | 56.5 | 80.7 | 10 | 45 | 240 BHN | N/A | 8.99 | 7.1 | 8.7 | 5.6 | 6.7 | Varillas de bombeo para altas cargas en pozos no corrosivos o efectivamente inhibidos, fabricadas a partir de acero aleado al vanadio y posterior norm..
0.75 | MMD | Trozo 10 | 81 / 98 | 115 / 140 | 67 / 81 | 95 / 115 | 56.5 | 80.7 | 10 | 45 | 240 BHN | N/A | 7.62 | 7.1 | 8.7 | 5.6 | 6.7 | Varillas de bombeo para altas cargas en pozos no corrosivos o efectivamente inhibidos, fabricadas a partir de acero aleado al vanadio y posterior norm..
0.75 | C | Varilla 30 | 63 / 81 | 90 / 115 | 42 / 63 | 60 / 90 | 41.4 | 59.1 | 18 | 40 | 190 BHN | N/A | 21.19 | N/A | N/A | 5.6 | 6.7 | Varillas de bombeo para cargas medias en pozos no corrosivos, fabricadas a partir de acero AISI 1535.
0.75 | C | Varilla 25 | 63 / 81 | 90 / 115 | 42 / 63 | 60 / 90 | 41.4 | 59.1 | 18 | 40 | 190 BHN | N/A | 17.84 | N/A | N/A | 5.6 | 6.7 | Varillas de bombeo para cargas medias en pozos no corrosivos, fabricadas a partir de acero AISI 1535.
0.75 | C | Trozo 8 | 63 / 81 | 90 / 115 | 42 / 63 | 60 / 90 | 41.4 | 59.1 | 18 | 40 | 190 BHN | N/A | 6.26 | N/A | N/A | 5.6 | 6.7 | Varillas de bombeo para cargas medias en pozos no corrosivos, fabricadas a partir de acero AISI 1535.
0.75 | C | Trozo 6 | 63 / 81 | 90 / 115 | 42 / 63 | 60 / 90 | 41.4 | 59.1 | 18 | 40 | 190 BHN | N/A | 4.90 | N/A | N/A | 5.6 | 6.7 | Varillas de bombeo para cargas medias en pozos no corrosivos, fabricadas a partir de acero AISI 1535.
0.75 | C | Trozo 4 | 63 / 81 | 90 / 115 | 42 / 63 | 60 / 90 | 41.4 | 59.1 | 18 | 40 | 190 BHN | N/A | 3.53 | N/A | N/A | 5.6 | 6.7 | Varillas de bombeo para cargas medias en pozos no corrosivos, fabricadas a partir de acero AISI 1535.
0.75 | C | Trozo 3 | 63 / 81 | 90 / 115 | 42 / 63 | 60 / 90 | 41.4 | 59.1 | 18 | 40 | 190 BHN | N/A | 2.85 | N/A | N/A | 5.6 | 6.7 | Varillas de bombeo para cargas medias en pozos no corrosivos, fabricadas a partir de acero AISI 1535.
0.75 | C | Trozo 2 | 63 / 81 | 90 / 115 | 42 / 63 | 60 / 90 | 41.4 | 59.1 | 18 | 40 | 190 BHN | N/A | 2.17 | N/A | N/A | 5.6 | 6.7 | Varillas de bombeo para cargas medias en pozos no corrosivos, fabricadas a partir de acero AISI 1535.
0.75 | C | Trozo 12 | 63 / 81 | 90 / 115 | 42 / 63 | 60 / 90 | 41.4 | 59.1 | 18 | 40 | 190 BHN | N/A | 8.99 | N/A | N/A | 5.6 | 6.7 | Varillas de bombeo para cargas medias en pozos no corrosivos, fabricadas a partir de acero AISI 1535.
0.75 | C | Trozo 10 | 63 / 81 | 90 / 115 | 42 / 63 | 60 / 90 | 41.4 | 59.1 | 18 | 40 | 190 BHN | N/A | 7.62 | N/A | N/A | 5.6 | 6.7 | Varillas de bombeo para cargas medias en pozos no corrosivos, fabricadas a partir de acero AISI 1535.
0.625 | PLUS | Varilla 30 | 106 | 150 | N/A | N/A | 50 | 71.5 | N/A | N/A | N/A | 54 HRC | 14.67 | 8.4 | 9.9 | 8.0 | 8.8 | Varillas de bombeo de gran dureza superficial que mejora la resistencia a la fatiga en pozos no corrosivos.
0.625 | PLUS | Varilla 25 | 106 | 150 | N/A | N/A | 50 | 71.5 | N/A | N/A | N/A | 54 HRC | 12.3 | 8.4 | 9.9 | 8.0 | 8.8 | Varillas de bombeo de gran dureza superficial que mejora la resistencia a la fatiga en pozos no corrosivos.
0.625 | PLUS | Trozo 8 | 106 | 150 | N/A | N/A | 50 | 71.5 | N/A | N/A | N/A | 54 HRC | 4.25 | 8.4 | 9.9 | 8.0 | 8.8 | Varillas de bombeo de gran dureza superficial que mejora la resistencia a la fatiga en pozos no corrosivos.
0.625 | PLUS | Trozo 6 | 106 | 150 | N/A | N/A | 50 | 71.5 | N/A | N/A | N/A | 54 HRC | 3.31 | 8.4 | 9.9 | 8.0 | 8.8 | Varillas de bombeo de gran dureza superficial que mejora la resistencia a la fatiga en pozos no corrosivos.
0.625 | PLUS | Trozo 4 | 106 | 150 | N/A | N/A | 50 | 71.5 | N/A | N/A | N/A | 54 HRC | 2.36 | 8.4 | 9.9 | 8.0 | 8.8 | Varillas de bombeo de gran dureza superficial que mejora la resistencia a la fatiga en pozos no corrosivos.
0.625 | PLUS | Trozo 3 | 106 | 150 | N/A | N/A | 50 | 71.5 | N/A | N/A | N/A | 54 HRC | 1.89 | 8.4 | 9.9 | 8.0 | 8.8 | Varillas de bombeo de gran dureza superficial que mejora la resistencia a la fatiga en pozos no corrosivos.
0.625 | PLUS | Trozo 2 | 106 | 150 | N/A | N/A | 50 | 71.5 | N/A | N/A | N/A | 54 HRC | 1.41 | 8.4 | 9.9 | 8.0 | 8.8 | Varillas de bombeo de gran dureza superficial que mejora la resistencia a la fatiga en pozos no corrosivos.
0.625 | PLUS | Trozo 12 | 106 | 150 | N/A | N/A | 50 | 71.5 | N/A | N/A | N/A | 54 HRC | 6.15 | 8.4 | 9.9 | 8.0 | 8.8 | Varillas de bombeo de gran dureza superficial que mejora la resistencia a la fatiga en pozos no corrosivos.
0.625 | PLUS | Trozo 10 | 106 | 150 | N/A | N/A | 50 | 71.5 | N/A | N/A | N/A | 54 HRC | 5.20 | 8.4 | 9.9 | 8.0 | 8.8 | Varillas de bombeo de gran dureza superficial que mejora la resistencia a la fatiga en pozos no corrosivos.
0.625 | K | Varilla 30 | 63 / 81 | 90 / 1115 | 46 / 63 | 65 / 90 | 40.6 | 57.9 | 16 | 50 | 180 BHN | N/A | 14.67 | N/A | N/A | 4.8 | 6.3 | Varillas de bombeo para cargas medias en pozos corrosivos, fabricadas a partir de acero API 4261 modificado.
0.625 | K | Varilla 25 | 63 / 81 | 90 / 1115 | 46 / 63 | 65 / 90 | 40.6 | 57.9 | 16 | 50 | 180 BHN | N/A | 12.3 | N/A | N/A | 4.8 | 6.3 | Varillas de bombeo para cargas medias en pozos corrosivos, fabricadas a partir de acero API 4261 modificado.
0.625 | K | Trozo 8 | 63 / 81 | 90 / 1115 | 46 / 63 | 65 / 90 | 40.6 | 57.9 | 16 | 50 | 180 BHN | N/A | 4.25 | N/A | N/A | 4.8 | 6.3 | Varillas de bombeo para cargas medias en pozos corrosivos, fabricadas a partir de acero API 4261 modificado.
0.625 | K | Trozo 6 | 63 / 81 | 90 / 1115 | 46 / 63 | 65 / 90 | 40.6 | 57.9 | 16 | 50 | 180 BHN | N/A | 3.31 | N/A | N/A | 4.8 | 6.3 | Varillas de bombeo para cargas medias en pozos corrosivos, fabricadas a partir de acero API 4261 modificado.
0.625 | K | Trozo 4 | 63 / 81 | 90 / 1115 | 46 / 63 | 65 / 90 | 40.6 | 57.9 | 16 | 50 | 180 BHN | N/A | 2.36 | N/A | N/A | 4.8 | 6.3 | Varillas de bombeo para cargas medias en pozos corrosivos, fabricadas a partir de acero API 4261 modificado.
0.625 | K | Trozo 3 | 63 / 81 | 90 / 1115 | 46 / 63 | 65 / 90 | 40.6 | 57.9 | 16 | 50 | 180 BHN | N/A | 1.89 | N/A | N/A | 4.8 | 6.3 | Varillas de bombeo para cargas medias en pozos corrosivos, fabricadas a partir de acero API 4261 modificado.
0.625 | K | Trozo 2 | 63 / 81 | 90 / 1115 | 46 / 63 | 65 / 90 | 40.6 | 57.9 | 16 | 50 | 180 BHN | N/A | 1.41 | N/A | N/A | 4.8 | 6.3 | Varillas de bombeo para cargas medias en pozos corrosivos, fabricadas a partir de acero API 4261 modificado.
0.625 | K | Trozo 12 | 63 / 81 | 90 / 1115 | 46 / 63 | 65 / 90 | 40.6 | 57.9 | 16 | 50 | 180 BHN | N/A | 6.15 | N/A | N/A | 4.8 | 6.3 | Varillas de bombeo para cargas medias en pozos corrosivos, fabricadas a partir de acero API 4261 modificado.
0.625 | K | Trozo 10 | 63 / 81 | 90 / 1115 | 46 / 63 | 65 / 90 | 40.6 | 57.9 | 16 | 50 | 180 BHN | N/A | 5.20 | N/A | N/A | 4.8 | 6.3 | Varillas de bombeo para cargas medias en pozos corrosivos, fabricadas a partir de acero API 4261 modificado.
0.625 | D2 | Varilla 30 | 81 / 98 | 115 / 140 | 63 / 81 | 90 / 115 | 56.5 | 80.7 | 10 | 45 | 240 BHN | N/A | 14674 | 6.3 | 7.1 | 4.8 | 6.3 | Varillas de bombeo para altas cargas en pozos no corrosivos o efectivamente inhibidos, fabricadas a partir de acero AISI 4142 con posterior norm.y rev..
0.625 | D2 | Varilla 25 | 81 / 98 | 115 / 140 | 63 / 81 | 90 / 115 | 56.5 | 80.7 | 10 | 45 | 240 BHN | N/A | 12307 | 6.3 | 7.1 | 4.8 | 6.3 | Varillas de bombeo para altas cargas en pozos no corrosivos o efectivamente inhibidos, fabricadas a partir de acero AISI 4142 con posterior norm.y rev..
0.625 | D2 | Trozo 8 | 81 / 98 | 115 / 140 | 63 / 81 | 90 / 115 | 56.5 | 80.7 | 10 | 45 | 240 BHN | N/A | 4.25 | 6.3 | 7.1 | 4.8 | 6.3 | Varillas de bombeo para altas cargas en pozos no corrosivos o efectivamente inhibidos, fabricadas a partir de acero AISI 4142 con posterior norm.y rev..
0.625 | D2 | Trozo 6 | 81 / 98 | 115 / 140 | 63 / 81 | 90 / 115 | 56.5 | 80.7 | 10 | 45 | 240 BHN | N/A | 3.31 | 6.3 | 7.1 | 4.8 | 6.3 | Varillas de bombeo para altas cargas en pozos no corrosivos o efectivamente inhibidos, fabricadas a partir de acero AISI 4142 con posterior norm.y rev..
0.625 | D2 | Trozo 4 | 81 / 98 | 115 / 140 | 63 / 81 | 90 / 115 | 56.5 | 80.7 | 10 | 45 | 240 BHN | N/A | 2.36 | 6.3 | 7.1 | 4.8 | 6.3 | Varillas de bombeo para altas cargas en pozos no corrosivos o efectivamente inhibidos, fabricadas a partir de acero AISI 4142 con posterior norm.y rev..
0.625 | D2 | Trozo 3 | 81 / 98 | 115 / 140 | 63 / 81 | 90 / 115 | 56.5 | 80.7 | 10 | 45 | 240 BHN | N/A | 1.89 | 6.3 | 7.1 | 4.8 | 6.3 | Varillas de bombeo para altas cargas en pozos no corrosivos o efectivamente inhibidos, fabricadas a partir de acero AISI 4142 con posterior norm.y rev..
0.625 | D2 | Trozo 2 | 81 / 98 | 115 / 140 | 63 / 81 | 90 / 115 | 56.5 | 80.7 | 10 | 45 | 240 BHN | N/A | 1.41 | 6.3 | 7.1 | 4.8 | 6.3 | Varillas de bombeo para altas cargas en pozos no corrosivos o efectivamente inhibidos, fabricadas a partir de acero AISI 4142 con posterior norm.y rev..
0.625 | D2 | Trozo 12 | 81 / 98 | 115 / 140 | 63 / 81 | 90 / 115 | 56.5 | 80.7 | 10 | 45 | 240 BHN | N/A | 6.15 | 6.3 | 7.1 | 4.8 | 6.3 | Varillas de bombeo para altas cargas en pozos no corrosivos o efectivamente inhibidos, fabricadas a partir de acero AISI 4142 con posterior norm.y rev..
0.625 | D2 | Trozo 10 | 81 / 98 | 115 / 140 | 63 / 81 | 90 / 115 | 56.5 | 80.7 | 10 | 45 | 240 BHN | N/A | 5.20 | 6.3 | 7.1 | 4.8 | 6.3 | Varillas de bombeo para altas cargas en pozos no corrosivos o efectivamente inhibidos, fabricadas a partir de acero AISI 4142 con posterior norm.y rev..
0.625 | MMD | Varilla 30 | 81 / 98 | 115 / 140 | 67 / 81 | 95 / 115 | 56.5 | 80.7 | 10 | 45 | 240 BHN | N/A | 14.67 | 6.3 | 7.1 | 4.8 | 6.3 | Varillas de bombeo para altas cargas en pozos no corrosivos o efectivamente inhibidos, fabricadas a partir de acero aleado al vanadio y posterior norm..
0.625 | MMD | Varilla 25 | 81 / 98 | 115 / 140 | 67 / 81 | 95 / 115 | 56.5 | 80.7 | 10 | 45 | 240 BHN | N/A | 12.3 | 6.3 | 7.1 | 4.8 | 6.3 | Varillas de bombeo para altas cargas en pozos no corrosivos o efectivamente inhibidos, fabricadas a partir de acero aleado al vanadio y posterior norm..
0.625 | MMD | Trozo 8 | 81 / 98 | 115 / 140 | 67 / 81 | 95 / 115 | 56.5 | 80.7 | 10 | 45 | 240 BHN | N/A | 4.25 | 6.3 | 7.1 | 4.8 | 6.3 | Varillas de bombeo para altas cargas en pozos no corrosivos o efectivamente inhibidos, fabricadas a partir de acero aleado al vanadio y posterior norm..
0.625 | MMD | Trozo 6 | 81 / 98 | 115 / 140 | 67 / 81 | 95 / 115 | 56.5 | 80.7 | 10 | 45 | 240 BHN | N/A | 3.31 | 6.3 | 7.1 | 4.8 | 6.3 | Varillas de bombeo para altas cargas en pozos no corrosivos o efectivamente inhibidos, fabricadas a partir de acero aleado al vanadio y posterior norm..
0.625 | MMD | Trozo 4 | 81 / 98 | 115 / 140 | 67 / 81 | 95 / 115 | 56.5 | 80.7 | 10 | 45 | 240 BHN | N/A | 2.36 | 6.3 | 7.1 | 4.8 | 6.3 | Varillas de bombeo para altas cargas en pozos no corrosivos o efectivamente inhibidos, fabricadas a partir de acero aleado al vanadio y posterior norm..
0.625 | MMD | Trozo 3 | 81 / 98 | 115 / 140 | 67 / 81 | 95 / 115 | 56.5 | 80.7 | 10 | 45 | 240 BHN | N/A | 1.89 | 6.3 | 7.1 | 4.8 | 6.3 | Varillas de bombeo para altas cargas en pozos no corrosivos o efectivamente inhibidos, fabricadas a partir de acero aleado al vanadio y posterior norm..
0.625 | MMD | Trozo 2 | 81 / 98 | 115 / 140 | 67 / 81 | 95 / 115 | 56.5 | 80.7 | 10 | 45 | 240 BHN | N/A | 1.41 | 6.3 | 7.1 | 4.8 | 6.3 | Varillas de bombeo para altas cargas en pozos no corrosivos o efectivamente inhibidos, fabricadas a partir de acero aleado al vanadio y posterior norm..
0.625 | MMD | Trozo 12 | 81 / 98 | 115 / 140 | 67 / 81 | 95 / 115 | 56.5 | 80.7 | 10 | 45 | 240 BHN | N/A | 6.15 | 6.3 | 7.1 | 4.8 | 6.3 | Varillas de bombeo para altas cargas en pozos no corrosivos o efectivamente inhibidos, fabricadas a partir de acero aleado al vanadio y posterior norm..
0.625 | MMD | Trozo 10 | 81 / 98 | 115 / 140 | 67 / 81 | 95 / 115 | 56.5 | 80.7 | 10 | 45 | 240 BHN | N/A | 5.20 | 6.3 | 7.1 | 4.8 | 6.3 | Varillas de bombeo para altas cargas en pozos no corrosivos o efectivamente inhibidos, fabricadas a partir de acero aleado al vanadio y posterior norm..
0.625 | C | Varilla 30 | 63 / 81 | 90 / 115 | 42 / 63 | 60 / 90 | 41.4 | 59.1 | 18 | 40 | 190 BHN | N/A | 14.67 | N/A | N/A | 4.8 | 6.3 | Varillas de bombeo para cargas medias en pozos no corrosivos, fabricadas a partir de acero AISI 1535.
0.625 | C | Varilla 25 | 63 / 81 | 90 / 115 | 42 / 63 | 60 / 90 | 41.4 | 59.1 | 18 | 40 | 190 BHN | N/A | 12.3 | N/A | N/A | 4.8 | 6.3 | Varillas de bombeo para cargas medias en pozos no corrosivos, fabricadas a partir de acero AISI 1535.
0.625 | C | Trozo 8 | 63 / 81 | 90 / 115 | 42 / 63 | 60 / 90 | 41.4 | 59.1 | 18 | 40 | 190 BHN | N/A | 4.25 | N/A | N/A | 4.8 | 6.3 | Varillas de bombeo para cargas medias en pozos no corrosivos, fabricadas a partir de acero AISI 1535.
0.625 | C | Trozo 6 | 63 / 81 | 90 / 115 | 42 / 63 | 60 / 90 | 41.4 | 59.1 | 18 | 40 | 190 BHN | N/A | 3.31 | N/A | N/A | 4.8 | 6.3 | Varillas de bombeo para cargas medias en pozos no corrosivos, fabricadas a partir de acero AISI 1535.
0.625 | C | Trozo 4 | 63 / 81 | 90 / 115 | 42 / 63 | 60 / 90 | 41.4 | 59.1 | 18 | 40 | 190 BHN | N/A | 2.36 | N/A | N/A | 4.8 | 6.3 | Varillas de bombeo para cargas medias en pozos no corrosivos, fabricadas a partir de acero AISI 1535.
0.625 | C | Trozo 3 | 63 / 81 | 90 / 115 | 42 / 63 | 60 / 90 | 41.4 | 59.1 | 18 | 40 | 190 BHN | N/A | 1.89 | N/A | N/A | 4.8 | 6.3 | Varillas de bombeo para cargas medias en pozos no corrosivos, fabricadas a partir de acero AISI 1535.
0.625 | C | Trozo 2 | 63 / 81 | 90 / 115 | 42 / 63 | 60 / 90 | 41.4 | 59.1 | 18 | 40 | 190 BHN | N/A | 1.41 | N/A | N/A | 4.8 | 6.3 | Varillas de bombeo para cargas medias en pozos no corrosivos, fabricadas a partir de acero AISI 1535.
0.625 | C | Trozo 12 | 63 / 81 | 90 / 115 | 42 / 63 | 60 / 90 | 41.4 | 59.1 | 18 | 40 | 190 BHN | N/A | 6.15 | N/A | N/A | 4.8 | 6.3 | Varillas de bombeo para cargas medias en pozos no corrosivos, fabricadas a partir de acero AISI 1535.
0.625 | C | Trozo 10 | 63 / 81 | 90 / 115 | 42 / 63 | 60 / 90 | 41.4 | 59.1 | 18 | 40 | 190 BHN | N/A | 5.20 | N/A | N/A | 4.8 | 6.3 | Varillas de bombeo para cargas medias en pozos no corrosivos, fabricadas a partir de acero AISI 1535.

## ancla
TENSION SOLICITADA PARA ANCLAR TUBING | [5 empty] | ANCLA | [5 empty] | ANCLA
DATOS DE ENTRADA
1).- DÍAMETRO DEL TUBING (PULG), ELEGIR COLUMNA |  | 2.7/8" | 3.5" | CALCULO DE FUERZAS | [5 empty] | CALCULO DE FUERZAS
2).- PROFUNDIDAD DEL ANCLA (METROS) |  | 1997 | 3000
3).- NIVEL DINÁMICO DEL POZO (METROS) |  | 1600 | 2000 | F1 = aO * b * x2 * [v * x2/L + (1 - 2v)] | [5 empty] | F1 = aO * b * x2 * [v * x2/L + (1 - 2v)]
4).- NIVEL DEL POZO AL MOMENTO DE FIJAR EL ANCLA (METROS) |  | 1000 | 800
5).- TEMPERATURA DEL FLUÍDO EN BOCA DE POZO (°C) |  | 62 | 60 | a0 : Area de tubing = 2 7/8" , (6.49), 3.5" (9.62) |  |  |  | 6.49 | pulg2 | a0 : Area de tubing = 2 7/8" , (6.49), 3.5" (9.62) |  |  |  | 9.62 | pulg2
6).- GRADIENTE DEL FLUÍDO ( PSI/PIE) |  | 0.433 | 0.433 | b: Gradiente del fluido. Real 0,35 psi/pie |  |  | Asumido | 0.433 | psi/pie | b: Gradiente del fluido. Real 0,35 psi/pie |  |  | Asumido | 0.433 | psi/pie
| ---OIL 30°API..........0.379 |  |  | x2: Nivel Dinámico |  |  |  | 5249.3438 | pies | x2: Nivel Dinámico |  |  |  | 6561.6798 | pies
| ---AGUA.................0.433 |  |  | v : Coeficiente de Poisson |  |  |  | 0.3 |  | v : Coeficiente de Poisson |  |  |  | 0.3
| ---AGUA (1.03)........0.447 |  |  | L : Profundidad de bomba |  |  |  | 6551.8373 | pies | L : Profundidad de bomba |  |  |  | 9842.5197 | pies
RESULTADOS
|  |  |  | F1 = | 9446.3096 | libras |  |  |  | F1 = | 16399.4488 | libras
1).- TENSIÓN DE FIJACIÓN (LIBRAS) |  | 22883.6557 | 35252.3476
2).- LONGITUD DE ESTIRAMIENTO (PULG) |  | 33.0971 | 53.5864 | [12 empty] | 84.0667
|  |  |  | F2= E * x * L/2 * as | [5 empty] | F2= E * x * L/2 * as
|  |  |  | E : Modulo de Young |  |  |  | 30000000 | psi | E : Modulo de Young |  |  |  | 30000000 | psi
|  |  |  | x : Módulo de expansión térmica |  |  |  | 6.9e-06 | pulg/pulg*°F | x : Módulo de expansión térmica |  |  |  | 6.9e-06 | pulg/pulg*°F
|  |  |  | At : variación de temperatura (T2=139°F T1=90°F)=49°F | [5 empty] | At : variación de temperatura (T2=139°F T1=90°F)=49°F
|  |  |  | At = Temperatura de fluido en superficie - Temperatura media anual |  |  |  | 79.2 | °F | At = Temperatura de fluido en superficie - Temperatura media anual |  |  |  | 75.6 | °F
|  |  |  | as : Sección de las paredes del tubing |  |  |  | 1.812 | pulg2 | as : Sección de las paredes del tubing |  |  |  | 2.59 | pulg2
|  |  |  | (2.7/8"=1.812pulg2, 3.5"=2.590pulg2) | [5 empty] | (2.7/8"=1.812pulg2, 3.5"=2.590pulg2)
|  |  |  | F2= | 14853.3264 | libras |  |  |  | F2= | 20265.714 | libras
|  |  |  | F3 = a0 * b * (D2-d2)/D2 * x1 * [v * x1/L + (1- 2v)] | [5 empty] | F3 = a0 * b * (D2-d2)/D2 * x1 * [v * x1/L + (1- 2v)]
|  |  |  | a0 : Sección del tubing |  |  |  | 6.49 | pulg2 | a0 : Sección del tubing |  |  |  | 9.62 | pulg2
|  |  |  | b : Gradiente del fluido (Agua salada) |  |  |  | 0.433 | psi/pie | b : Gradiente del fluido (Agua salada) |  |  |  | 0.433 | psi/pie
|  |  |  | D : Diámetro exterior del tubing |  |  |  | 2.875 | pulg | D : Diámetro exterior del tubing |  |  |  | 3.5 | pulg
|  |  |  | d : Diámetro interior del tubing |  |  |  | 2.441 | pulg | d : Diámetro interior del tubing |  |  |  | 2.992 | pulg
|  |  |  | x1 : Nivel estático |  |  |  | 3280.8399 | pies | x1 : Nivel estático |  |  |  | 2624.6719 | pies
|  |  |  | L : Profundidad de la bomba |  |  |  | 6551.8373 | pies | L : Profundidad de la bomba |  |  |  | 9842.5197 | pies
|  |  |  | v : Módulo de Poisson |  |  |  | 0.3 |  | v : Módulo de Poisson |  |  |  | 0.3
|  |  |  | F3= | 1415.9803 | libras |  |  |  | F3= | 1412.8152 | libras
|  |  |  | Ft = F1 + F2 - F3 | [5 empty] | Ft = F1 + F2 - F3
|  |  |  | Ft : Fuerza total sobre el ancla | [5 empty] | Ft : Fuerza total sobre el ancla
|  |  |  | Ft = | 22883.6557 | libras |  |  |  | Ft = | 35252.3476 | libras
|  |  |  | ESTIRAMIENTO DEL TUBING | [5 empty] | ESTIRAMIENTO DEL TUBING
|  |  |  | e= | Ft*L/E*A |  |  |  |  | e= | Ft*L/E*A
|  |  |  | e= | 33.0971 | pulg |  |  |  | e= | 53.5864 | pulg

## formulas
Indice de productividad | IP= Q / (Pws-Pwf)
Inflow Perfomance Relationship IPR | Q/Qmax = 1- 0.2(Pwf/Pws) - 0.8(Pwf/Pws)^2
Relacion gas en solucion/petroleo (Standing) | Rs =0.1342 Dg (Pwf *10^.0125 °API / 10^.0091 T°F)^(1/.83)
Factor volumetrico del gas | Bg = 0,00378 Z T/P
Factor volumetrico del petroleo | Bo = 0.972 + 0,000147 (5.61 Rs (Dg/Do)^.5 + 1.25 T°F)^1.175
Regimen de bombeo aproximado | GPM(aprox) = Qnec / ( Area Piston . Carrera)
Peso de la sarta en el aire | Wr = Nv1 . w1 + Nv2 .w2 + ...
Efecto de Flotación | Ef = Wr . (Ds/Df)
Peso de la sarta sumergida | Wrf =Wr - Ef
Peso de fluido | Pf =( ND .DF + THP*10).( Pi . DPB^2 / 4) - Ef
Factor de aceleración (Mills) | FA = Acel. Sarta / Acel. Grav. = S. GPM^2 / 70500
Sobrerrecorrido del piston | Sp = 1,55 . FA .( L /1000 )^2
Estiramiento de la sarta | Ev = Pf . Lt1 / ( E.A1 ) + Pf . Lt2 / ( E.A2 ) + ...
Estiramiento de Tubing | Et = Pf . Ltbg / ( E . Atbg )
Carrera neta del piston | Sn = S + Sp - Ev - Et
Desplazamiento real del piston | Qreal = Ap . Sn . GPM
Fuerzas dinámicas | Fd = Wr . FA
Carga maxima | Fvmax = Wr + Fd + Pf = Wr.(1+FA) + Pf
Carga minima | Fvmin = Wr - Ef - Fd = Wr . (1 -FA) - Ef
Tension maxima de fatiga (Goodman) | Tmax = (Tfl / 4 + .5625 Tmin) . FS
Efecto de contrapeso teórico | ECP = ( Fvmax + Fvmin ) / 2
Momento maximo del contrapeso | MCP = ECP . S / 2
Torque producido por la carga maxima | Tpmax =Fvmax . S / 2
Torque neto sobre el reductor | Tn = Tpmax - MCP
Potencia necesaria (hidráulica) | HP = 1.36 . Qn . TDH / ( 8810 . Rend )
Potencia necesaria (mecánica) | HP = Tn . GPM / 716