## I y II-Cálculos
Dg | 0.75
Pozo | Caudal [m3/d] | % agua | Qo [m3/d] | Qw [m3/d] | Pe [kg/cm2] | Pwf [kg/cm2] | °API | Pto. Escurr. [°C] | Salin. Agua [grs/lts] | RGL [m3/m3] | Viscosidad [cp] | Prof. [mbbp] | Prof. Punz inicial [mbbp] | Prof. Punz final [mbbp] | Prof. Punz media [mbbp] | Casing [pulg] | Temp. Fondo [ºF] | Dens. Relat. oil | Dens. Relat. Agua | Dens. Relat. De la Mezcla | Nivel estático [mbbp] | Nivel dinámico [mbbp] | GOR [m3/m3] | Pburbuja [kg/cm2] | Rs [m3/m3] | IP [(m3/d)/(kg/cm2)] | Qmáx Vogel [m3/d] | Sistema de Bombeo
Y1 | 35 | 25 | 26.25 | 8.75 | 60 | 1 | 28 | 30 | 40 | 86 | 4 | 1900 | 1830 | 1835 | 1832.5 | 5.5 | 166.955 | 0.88715 | 1.04 | 0.92536 | 1184.1041 | 1821.6934 | 114.6667 | 218.236 | 114.6538 | 0.59322 | 35.1249 | Bombeo Mecánico
Y2 | 40 | 28 | 28.8 | 11.2 | 60 | 1 | 28 | 30 | 40 | 88 | 4 | 1880 | 1835 | 1840 | 1837.5 | 5.5 | 167.225 | 0.88715 | 1.04 | 0.92995 | 1192.3013 | 1826.7467 | 122.2222 | 230.2364 | 122.2083 | 0.67797 | 40.1427 | Bombeo Mecánico
Y3 | 32 | 21 | 25.28 | 6.72 | 60 | 1 | 28 | 30 | 40 | 49 | 4 | 1875 | 1833 | 1838 | 1835.5 | 5.5 | 167.117 | 0.88715 | 1.04 | 0.91925 | 1182.7914 | 1824.6215 | 62.0253 | 131.0911 | 62.0189 | 0.54237 | 32.1142 | Bombeo Mecánico
Y4 | 36 | 26 | 26.64 | 9.36 | 60 | 1 | 28 | 30 | 40 | 56 | 4 | 1860 | 1838 | 1843 | 1840.5 | 5.5 | 167.387 | 0.88715 | 1.04 | 0.92689 | 1193.1733 | 1829.7112 | 75.6757 | 154.7107 | 75.6677 | 0.61017 | 36.1285 | Bombeo Mecánico
Y5 | 38 | 30 | 26.6 | 11.4 | 60 | 1 | 28 | 30 | 40 | 69 | 4 | 1890 | 1840 | 1844 | 1842 | 5.5 | 167.468 | 0.88715 | 1.04 | 0.933 | 1198.9153 | 1831.2819 | 98.5714 | 192.6965 | 98.5606 | 0.64407 | 38.1356 | Bombeo Mecánico
Y6 | 34 | 32 | 23.12 | 10.88 | 60 | 1 | 28 | 30 | 40 | 77 | 4 | 1893 | 1838 | 1842.5 | 1840.25 | 5.5 | 167.3735 | 0.88715 | 1.04 | 0.93606 | 1199.2656 | 1829.5669 | 113.2353 | 216.162 | 113.2226 | 0.57627 | 34.1213 | Bombeo Mecánico
Y7 | 3 | 15 | 2.55 | 0.45 | 60 | 1 | 28 | 30 | 40 | 87 | 4 | 1935 | 1890 | 1893 | 1891.5 | 5.5 | 170.141 | 0.88715 | 1.04 | 0.91008 | 1232.2138 | 1880.5119 | 102.3529 | 199.9292 | 102.3416 | 0.050847 | 3.0107 | Plunger Lift
Y8 | 42 | 6 | 39.48 | 2.52 | 60 | 1 | 28 | 30 | 40 | 66 | 4 | 1889 | 1839 | 1843 | 1841 | 5.5 | 167.414 | 0.88715 | 1.04 | 0.89632 | 1171.5951 | 1829.8433 | 70.2128 | 145.3907 | 70.2054 | 0.71186 | 42.1499 | Bombeo Mecánico
Y9 | 115 | 9 | 104.65 | 10.35 | 60 | 1 | 28 | 30 | 40 | 59 | 4 | 1891 | 1841 | 1845.5 | 1843.25 | 5.5 | 167.5355 | 0.88715 | 1.04 | 0.9009 | 1177.2523 | 1832.15 | 64.8352 | 136.1209 | 64.8285 | 1.9492 | 115.4103 | Bombeo Mecánico
Y10 | 39 | 16 | 32.76 | 6.24 | 60 | 1 | 28 | 30 | 40 | 61 | 4 | 1899 | 1844 | 1849.8 | 1846.9 | 5.5 | 167.7326 | 0.88715 | 1.04 | 0.9116 | 1188.7193 | 1835.9303 | 72.619 | 149.6143 | 72.6114 | 0.66102 | 39.1392 | Bombeo Mecánico
Y11 | 61 | 25 | 45.75 | 15.25 | 60 | 1 | 28 | 30 | 40 | 77 | 4 | 1875 | 1841 | 1844.9 | 1842.95 | 5.5 | 167.5193 | 0.88715 | 1.04 | 0.92536 | 1194.5541 | 1832.1434 | 102.6667 | 199.3396 | 102.6553 | 1.0339 | 61.2177 | Bombeo Mecánico
Y12 | 77 | 12 | 67.76 | 9.24 | 60 | 1 | 28 | 30 | 40 | 76 | 4 | 1886 | 1839 | 1843.8 | 1841.4 | 5.5 | 167.4356 | 0.88715 | 1.04 | 0.90549 | 1178.7751 | 1830.3563 | 86.3636 | 172.6576 | 86.3543 | 1.3051 | 77.2748 | Bombeo Mecánico
Y13 | 66 | 9 | 60.06 | 5.94 | 60 | 1 | 28 | 30 | 40 | 67 | 4 | 1874 | 1833 | 1838 | 1835.5 | 5.5 | 167.117 | 0.88715 | 1.04 | 0.9009 | 1169.5023 | 1824.4 | 73.6264 | 151.1398 | 73.6186 | 1.1186 | 66.2355 | Bombeo Mecánico
Y14 | 44 | 16 | 36.96 | 7.04 | 60 | 1 | 28 | 30 | 40 | 66 | 4 | 1872 | 1835 | 1839.5 | 1837.25 | 5.5 | 167.2115 | 0.88715 | 1.04 | 0.9116 | 1179.0693 | 1826.2803 | 78.5714 | 159.55 | 78.5631 | 0.74576 | 44.157 | Bombeo Mecánico
Y15 | 39 | 13 | 33.93 | 5.07 | 60 | 1 | 28 | 30 | 40 | 59 | 4 | 1880 | 1840 | 1845 | 1842.5 | 5.5 | 167.495 | 0.88715 | 1.04 | 0.90702 | 1180.9918 | 1831.4749 | 67.8161 | 141.2834 | 67.809 | 0.66102 | 39.1392 | Bombeo Mecánico
Y16 | 160 | 80 | 32 | 128 | 70 | 20 | 26 | 29 | 46 | 8 | 3 | 1900 | 1770 | 1772 | 1771 | 5 | 163.634 | 0.89841 | 1.046 | 1.0165 | 1082.3507 | 1574.2431 | 40 | 95.7814 | 39.9962 | 3.2 | 182.3256 | Electrosumergible
Y17 | 250 | 90 | 25 | 225 | 70 | 20 | 26 | 29 | 39 | 6 | 4 | 1980 | 1905 | 1910 | 1907.5 | 7 | 171.005 | 0.89841 | 1.039 | 1.0249 | 1224.534 | 1712.3669 | 60 | 136.1898 | 59.9939 | 5 | 284.8837 | Electrosumergible
Y18 | 128 | 86 | 17.92 | 110.08 | 70 | 20 | 26 | 29 | 46 | 9 | 3 | 1930 | 1771 | 1773.5 | 1772.25 | 5 | 163.7015 | 0.89841 | 1.046 | 1.0253 | 1089.5481 | 1577.1923 | 64.2857 | 142.026 | 64.2791 | 2.56 | 145.8605 | Electrosumergible
Y19 | 99 | 88 | 11.88 | 87.12 | 70 | 20 | 26 | 29 | 46 | 10 | 3 | 1920 | 1778 | 1779.5 | 1778.75 | 7 | 164.0525 | 0.89841 | 1.046 | 1.0283 | 1098.0079 | 1584.2522 | 83.3333 | 176.2917 | 83.3244 | 1.98 | 112.814 | Electrosumergible
Y20 | 28 | 15 | 23.8 | 4.2 | 110 | 30 | 30 | 29 | 39 | 69 | 4 | 1970 | 1907 | 1912 | 1909.5 | 7 | 171.113 | 0.87616 | 1.039 | 0.90059 | 688.0742 | 1576.3839 | 81.1765 | 156.0287 | 81.1678 | 0.35 | 31.6045 | Plunger Lift
Y21 | 15 | 16 | 12.6 | 2.4 | 110 | 30 | 30 | 29 | 39 | 68 | 4 | 1950 | 1908 | 1914 | 1911 | 7 | 171.194 | 0.87616 | 1.039 | 0.90222 | 691.7787 | 1578.4851 | 80.9524 | 155.6975 | 80.9437 | 0.1875 | 16.931 | Plunger Lift
Y22 | 12 | 11 | 10.68 | 1.32 | 110 | 30 | 30 | 29 | 39 | 66 | 4 | 1960 | 1909 | 1913 | 1911 | 7 | 171.194 | 0.87616 | 1.039 | 0.89407 | 680.6758 | 1575.457 | 74.1573 | 144.7701 | 74.1495 | 0.15 | 13.5448 | Plunger Lift
Y23 | 9 | 1 | 8.91 | 0.09 | 110 | 30 | 30 | 29 | 39 | 89 | 4 | 1962 | 1908 | 1913.5 | 1910.75 | 7 | 171.1805 | 0.87616 | 1.039 | 0.87779 | 657.602 | 1568.9824 | 89.899 | 169.846 | 89.8892 | 0.1125 | 10.1586 | Plunger Lift
Y24 | 120 | 88 | 14.4 | 105.6 | 70 | 20 | 26 | 29 | 46 | 11 | 3 | 1905 | 1775 | 1777 | 1776 | 5 | 163.904 | 0.89841 | 1.046 | 1.0283 | 1095.2579 | 1581.5022 | 91.6667 | 190.7448 | 91.6567 | 2.4 | 136.7442 | Electrosumergible
Y25 | 99 | 91 | 8.91 | 90.09 | 70 | 20 | 26 | 29 | 46 | 12 | 3 | 1935 | 1780 | 1782 | 1781 | 5 | 164.174 | 0.89841 | 1.046 | 1.0327 | 1103.1764 | 1587.3361 | 133.3333 | 260.4726 | 133.318 | 1.98 | 112.814 | Electrosumergible

## Presentación
POZO N° |  | 21
Plunger Lift
Se elige dicho sistema de extracción debido a las características de producción del pozo:
- Bajo caudal de producción
- Bajo corte de agua
- Alta relación gas-líquido (RGL)
Para la selección del equipo adecuado se llevan a cabo los siguientes pasos:
PASO I. Características del pozo.
Datos generales del pozo
Diámetro de Casing |  |  | 7 | pulg
Peso del Casing |  |  | 38.73 | kg/m
Grado de acero de Casing |  |  | C-75
Diámetro de Tubing |  |  | 2.875 | pulg
Peso del Tubing |  |  | 9.53 | kg/m
Grado de acero de Casing |  |  | H-40
Profundidad tope de punzados |  |  | 1908 | mbbp
Profundidad base de punzados |  |  | 1914 | mbbp
Profundidad media de punzados |  |  | 1911 | mbbp
Profundidad perforada |  |  | 1950 | m
Prof de instalación de la bomba |  |  | 1914 | mbbp
Datos de Producción
Presión de descarga requerida |  |  | 10 | kg/cm2
Caudal de producción actual |  |  | 15 | m3/d
Nivel dinámico |  |  | 1578.4851 | mbbp
Presión dinámica |  |  | 30 | kg/cm2
Nivel estático |  |  | 691.7787 | mbbp
Presión estática |  |  | 110 | kg/cm2
Temperatura de boca |  |  | 68 | °F
Temperatura de fondo |  |  | 171.194 | °F
RGL |  |  | 68 | m3/m3
GOR |  |  | 80.9437 | m3/m3
Agua |  |  | 16 | %
Condiciones del fluido del pozo
Densidad del petróleo |  |  | 30 | °API
Densidad relativa del petróleo |  |  | 0.87616 | adim
Densidad relativa del agua |  |  | 1.039 | adim
Densidad relativa de la mezcla |  |  | 0.90222 | adim
Salinidad |  |  | 39 | grs/lt
Punto de escurrimiento |  |  | 29 | °C
Presión de burbuja |  |  | 155.6975 | kg/cm2
Viscosidad |  |  | 4 | cp
Densidad relativa del gas |  |  | 0.75 | adim
Fuente de Energía
Energía del yacimiento
Asistencia con gas del yacimiento
PASO II. Capacidad de Producción
Índice de Productividad (IP). Inflow Performance Relationship (IPR).
Uno de los primeros y más importantes pasos en el diseño de un sistema de Plunger Lift, es el de determinar o estimar la productividad del pozo a la profundidad de fijación del tubing.
En el cálculo de la productividad del pozo se asume una eficiencia de flujo igual a 1. Daños del pozo u otros factores como pseudodaños afectarán esta eficiencia, cambiando el régimen de producción.
Si la Pwf>Pb se usará el método del IP, donde la gráfica P vs Q será una línea recta. Por debajo de la Pb se utilizará el método de Vogel, el cual tiene una aproximación de 2º grado al comportamiento P vs Q. Los datos para la construcción de estas curvas se obtienen de ensayos de producción, y la curva que se construye se denomina I.P.R.(inflow performance relationship).
El método que utilizaremos en este caso es el de Vogel debido a que Pwf<Pb . Este método considera que se está liberando gas del petróleo y el flujo en la conducción es bifásica (líq-gas).
Con los datos consignados en el paso I y con los valores de las tablas mostradas aquí, construimos la curva del IPR, la cual nos arrojará el valor de caudal deseado, se toma normalmente como un 90% del potencial del pozo, o caudal que se obtendría si Pwf fuese igual a cero.
Caudal máximo |  | 16.931 | m3/d |  |  | Datos de ensayo
IP [mcd/(kg/cm2)] |  | 0.1875 |  |  |  | Caudal | Pwf | Nivel dinámico
Presión estática |  | 110 | kg/cm2 |  |  | mcd | kg/cm2 | mbbp
Caudal deseado |  | 15 | m3/d |  |  | 0 | 110 | 691.7787
Nivel dinámico |  | 1578.4851 | kg/cm2 |  |  | 15 | 30 | 1578.4851
Para contribuir a la eficiencia del sistema, se intentará hacer producir el pozo con el nivel dinámico lo más cercano posible a la profundidad inicial de punzados. Además se colocará la entrada al tubing en la profundidad final de punzados. Cabe destacar, que todo esto traerá aparejado una mayor separación de gas por un efecto de separación natural y, además, una menor cantidad de gas libre a nivel de punzados (Rs mayor).
A fin de seleccionar el equipo adecuado se realizan los siguientes cálculos.
PASO III. Diseño de Columna de Tubing
Selección de diámetro
Para diseñar la sarta de tubing a utilizar, se seleccionó un diámetro que no ocasionará demasiadas pérdidas de carga. Cabe recordar, que las pérdidas de carga son inversamente proporcionales al diámetro elevado a la quinta potencia, esto podría llegar a ocasionar presiones de casing, para elevar el taco de líquido, muy elevadas. Esto, traería aparejado que el pozo no pueda producir por su propia energía y debamos asistirlo y con presiones elevadas. Luego veremos, que la RGL del pozo es insuficiente para que el pozo produzca por sí mismo y que por lo tanto se lo tendrá que asistir, pero con la ventaja de que deberemos usar presiones no tan elevadas como las que hubiésemos necesitado si hubiéramos elegido un diámetro de tubing más pequeño.
Selección de libraje y grado de acero
Teniendo en cuenta criterios de resistencia de materiales se verificó que la sarta de tubing seleccionada soportará los esfuerzos de tracción y de colapso a los cuales estará sometido. Teniendo presente que el tubing más solicitado a tracción es el que se encuentra en boca de pozo, se calculó el peso máximo que éste debía soportar en base a datos de tabla y profundidades y peso de tubing por unidad de longitud. Para verificar que la sarta soportará los esfuerzos de colapso, se verificó que la resistencia al colapso del tubing inferior (frente a los punzados) sea inferior a la presión hidrostática por entre columna. Los resultados se pueden observar en la siguiente tabla:
Diseño de la columna de tubing
|  | Resistencia a la tracción |  |  | 52780 | lbf
|  | Esf. del tubing más solicitado |  |  | 40188.9764 | lbf
|  | Resistencia al colapso |  |  | 5580 | psi
|  | Esf. del tubing más solicitado |  |  | 2453.1552 | psi
|  | Diámetro nominal |  | 2.875 | pulg
|  | Diámetro interior |  | 2.44 | pulg
|  | Tipo |  | H-40
|  | Libraje |  | 6.4 | lb/pie
|  | Long. de la columna |  | 1914 | m
|  | Cantidad de tubing |  | 212.6667
Paso IV. Determinación de presiones.
Presión de casing mínima: es la presión mínima de casing para que el taco de líquido llegue a la superficie.
Siendo:
Pp: presión debida al pistón
Se adopta un peso de pistón aproximado considerando que generalmente tienen 24 pulgadas de longitud y son de metal, por lo tanto se supone un peso de 12 kg. Luego se calcula la presión que ejerce en el interior del tubing.
|  |  | Pp | 5.6527 | psi
Pls: presión de la línea de salida
Se adopta un valor de presión tal que asegure la llegada del fluido al tanque, venciendo las pérdidas de carga generadas por las líneas de producción, separador, etc.
|  |  | Pls | 142.233 | psi
Plh: presión debida a la columna de líquido
S: peso específico del fluido a elevar |  |  |  | 0.90222
L: altura de un barril de líquido en el tubing |  |  |  | 172.92 | pies/bbl
|  |  | Plh | 67.5528 | psi/bbl
Plf: presión debida a la fricción del líquido en el tubing
f: coeficiente de fricción de Darcy-Weisbach |  |  |  | 0.039112
V: velocidad de ascenso del fluido |  |  |  | 10 | pies/seg
d: diámetro interior del tubing |  |  |  | 2.44 | pulg
|  |  | Plf | 20.1773 | psi/bbl
K: factor debido a la fricción del gas en el tubing
fg: coeficiente de fricción de Darcy-Weisbach |  |  |  | 0.014709
Gg: peso específico del gas |  |  |  | 0.75
R: constante universal de los gases |  |  |  | 53.3 | lbf ft/°R lbm
T: temperatura promedio del tubing |  |  |  | 119.7157 | °F
|  |  | K | 332881.5623
D: profundidad del tubing |  |  | D | 6279.5276 | pies
XL: tamaño del taco de líquido en fracción de barriles
Presión de casing máxima: es el valor de presión necesario para iniciar el movimiento del taco de líquido en el momento de la apertura del pozo.
Siendo:
Aa: área anular |  |  | Aa | 24.4396 | pulg2
At: área interior del tubing |  |  | At | 4.6759 | pulg2
PASO V. Cálculos de volumen de gas (Vg) y RGL mínima.
Volumen de gas producido en cada ciclo
Siendo:
Vtbg: volumen de tubing |  |  | Vtbg | 203.9079 | pies3
T: temp. promedio del tubing |  |  | T | 579.7157 | °R
C: factor de corrección debido al gas que pasa a través del sello hidroneumático entre el pistón y el tubing, se asume 2% cada 1000 pies según Foss y Gaul.
|  |  | C | 1.1256
Z: factor de compres. del gas |  |  | Z | 0.90758
Ptbg: presión de tubing, la cual puede calcularse a partir de la ecuación que corresponde al estado de equilibrio inicial que incluye la Pc mín.
Determinación de la relación gas-líquido mínima (RGLmín)
PASO V. Determinación de pozo autónomo o asistido
Como se menciona en los anexos teóricos, un pozo será considerado autónomo para ser producido por un sistema plunger-lift, cuando la energía requerida la provee el gas que el propio pozo produce, la relación gas-líquido producida sea la adecuada y la recuperación de presión en el casing alcance los valores requeridos en un tiempo tal que la cantidad de ciclos a realizar por día permita obtener la producción prevista. Con este criterio, se ingresa a la siguiente tabla, con la presión de casing máxima que es capaz de levantar el pozo y la RGL del pozo (mínima para producir sin asistencia).
| Máxima presión de casing |  |  | 42.1843 | kg/cm2 | 600 | psi
| RGL mínima del pozo |  |  | 68 | m3/m3 | 381.82 | SCF/bbl
| XL [STB/ciclo] | Pc mín [psi] | Pc máx [psi] | P tubing [psi] | Vg [SCF/ciclo] | RGL mín [SCF/stb]
| 0.25 | 187.999 | 223.9683 | 171.1108 | 2640.4391 | 10561.7562
| 0.5 | 210.3453 | 250.59 | 176.5689 | 2724.6635 | 5449.3269
| 0.75 | 232.6915 | 277.2117 | 182.027 | 2808.8878 | 3745.1838
| 1 | 255.0378 | 303.8334 | 187.485 | 2893.1122 | 2893.1122
| 1.25 | 277.3841 | 330.4551 | 192.9431 | 2977.3366 | 2381.8693
| 1.5 | 299.7303 | 357.0768 | 198.4012 | 3061.561 | 2041.0407
| 1.75 | 322.0766 | 383.6985 | 203.8592 | 3145.7854 | 1797.5917
| 2 | 344.4229 | 410.3203 | 209.3173 | 3230.0098 | 1615.0049
| 2.25 | 366.7691 | 436.942 | 214.7754 | 3314.2342 | 1472.993
| 2.5 | 389.1154 | 463.5637 | 220.2335 | 3398.4586 | 1359.3834
| 2.75 | 411.4617 | 490.1854 | 225.6915 | 3482.683 | 1266.4302
| 3 | 433.8079 | 516.8071 | 231.1496 | 3566.9074 | 1188.9691
| 3.25 | 456.1542 | 543.4288 | 236.6077 | 3651.1318 | 1123.4252
| 3.5 | 478.5005 | 570.0505 | 242.0657 | 3735.3562 | 1067.2446
| 3.75 | 500.8467 | 596.6722 | 247.5238 | 3819.5806 | 1018.5548
| 4 | 523.193 | 623.2939 | 252.9819 | 3903.805 | 975.9512
| 4.25 | 545.5393 | 649.9157 | 258.44 | 3988.0294 | 938.3598
| 4.5 | 567.8855 | 676.5374 | 263.898 | 4072.2538 | 904.9453
| 4.75 | 590.2318 | 703.1591 | 269.3561 | 4156.4781 | 875.048
| 5 | 612.5781 | 729.7808 | 274.8142 | 4240.7025 | 848.1405
| 5.25 | 634.9243 | 756.4025 | 280.2722 | 4324.9269 | 823.7956
| 5.5 | 657.2706 | 783.0242 | 285.7303 | 4409.1513 | 801.6639
Cuando el sistema es autónomo (línea de Pc máxima por debajo de RGL mínima) el taco de líquido a seleccionar debe estar comprendido dentro de la ventana operativa que queda determinada por las líneas de presión de casing máxima (Pc máx) y de relación gas-líquido mínima (RGL mín)
Si la línea de Pc máxima queda por encima de la línea de RGL mínima del pozo debe adoptarse el sistema asistido, esta situación ocurre en este caso donde se observa la Pc máx y la RGL mín excede la tabla.
PASO VI. Determinación de caudales.
En este paso se seleccionará el caudal requerido en superficie, el cual se intentará que se aproxime lo máximo posible al caudal máximo de Vogel. Para esto, se deberá procurar tener en punzados una cantidad de líquidos mayor debido a que a medida que el petróleo asciende a superficie comenzará a perder livianos, reduciendo su volumen considerablemente y por lo tanto el caudal diario será menor al requerido. Para analizar lo anterior se realizan los sigiuentes cálculos:
Relación gas disuelto/petróleo
Se calculan a la presión de reservorio Pe y a la dinámica de fondo para así determinar cuanto gas permanece solubilizado en el petróleo en la zona de los punzados, y así determinar por diferencia el gas que se desprendió al ingreso al pozo donde P=Pht.
Se puede calcular con la siguiente expresión:
|  |  | Rsb | 80.9437 | m3/m3
La presión hidrostática se toma considerando la altura de fluido sobre el final de la sarta de tubing como la diferencia entre ésta y el nivel dinámico del fluido con densidad media (en función del contenido de agua y de sales). Además se le adiciona la presión hidrostática media (entre la presión de casing mínima y la máxima) debido al gas inyectado para asistirlo.
Presión media de casing (Pc med) |  |  | 35.1389 | kg/cm2 |  | Cálculo de Rs
Presión hidrostática (Php) |  |  | 30.2404 | kg/cm2 |  | Rs a Pe | 53.2589 | m3/m3
Presión hidrostática total (Pht) |  |  | 65.3794 | kg/cm2 |  | Rs a Pht | 28.4384 | m3/m3
Factor de volumen de gas
Se puede calcular con la siguiente expresión:
Z puede estimarse por un método iterativo (método de la secante), utilizando la ecuación de Hall-Yarborough como sigue:
|  | Psc | 656.525 |  | zn+1
|  | Tsc | 348.29 |  | 0.90764
|  | Dens.relat. | 0.75 |  | 0.90758
|  | T res [ºR] | 631.4314 |  | 0.90758
|  | P res [psi] | 1564.563 |  | 0.90758
|  | Ppr | 2.3831
|  | Tpr | 1.8129
Luego el valor de Bg para este valor de Z, T[°K] de fondo, y P[Kg/cm2] que es la Pht, es:
|  |  | Bg | 0.01839 | m3/m3
Factor volumétrico de petróleo
Se puede calcular con la siguiente expresión:
|  |  | Bo | 1.1212 | m3/m3
Volumen total de fluidos
Todos los parámetros anteriormente obtenidos, nos permiten calcular ahora los caudales que obtedremos en superficie, tanto de gas como de agua y petróleo.
|  | Caudal máximo |  |  | 16.931 | mcd
|  | Caudal deseado |  |  | 15 | mcd
|  | Gas libre en los punzados |  |  | 12.1661 | mcd
|  | Caudal de líquido en los punzados |  |  | 16.5266 | mcd
Debido a la gran disminución de presión que se produciría al intentar producir el pozo a su máximo potencial, habrá una gran cantidad de gas que pase de estar disuelto a formar parte del gas libre en la zona cercana a los punzados. Este gas, se expandirá provocando una disminución de volumen de líquidos y por lo tanto de los caudales a producir, lo que nos dará un caudal a producir de líquido menor que el predicho por la correlación de Vogel. Se deberá recalcular para una extracción o caudal requerido mayor, hasta que el caudal total sea el adecuado (menor o igual al caudal máximo de Vogel). El proceso iterativo no se indica pero se muestran los caudales finales que se obtuvieron.
|  | Caudal de gas en superficie |  |  | 1019.8908 | mcd
|  | Caudal de gas en superficie |  |  | 36.0171 | Mscf/d
|  | Caudal de petróleo en superficie |  |  | 12.6 | mcd
|  | Caudal de agua en superficie |  |  | 2.4 | mcd
Vemos como el volumen de fluidos producidos es inferior al caudal máximo de la IPR, dejando una presión dinámica de ingreso al intake mayor a cero, y el caudal producido es más de un 90% del máximo.
Paso VII. Sistema.
Para la elección del tamaño del taco de líquido más adecuado que el sistema funcione correctamente, se considera que mientras menos ciclos por día realice el pistón, la vida útil del mismo será mayor y requerirá menor cantidad de mantenimiento. Así mismo, la cantidad de petróleo producido por día no cambia, sólo se modifica la cantidad de barriles elevados a superficie por ciclo. Esta elección puede resultar perjudicial, desde el punto de vista que a mayor tamaño de XL se necesitará inyectar mayores volúmenes de gas y a mayor presión. En primer lugar, con respecto a los volúmenes de gas, no habría problema debido a que el yacimiento cuenta con la suficiente cantidad de gas como para asistir a los pozos con plunger. En segundo lugar, valores de presión más elevados nos podrían llevar a un consumo de potencia mayor en los compresores, lo cual debe ser evaluado económicamente.
Tamaño de taco seleccionado |  |  |  | 3.25 | STB/ciclo
Cantidad de ciclos (n) |  |  |  | 29.0276 | ciclos/día
Tiempo disponible para cada ciclo (tciclo) |  |  |  | 49.608 | minutos
Tiempo máximo de subida del pistón (tsub máx) |  |  |  | 10.4659 | minutos
Tiempo máximo de cierre de pozo (tcierre) |  |  |  | 39.1421 | minutos
El tiempo de cierre máximo debe compararse con la presión que es capaz de recuperar el reservorio. Para ello se supone una curva de recuperación de presión para un pozo cualquiera haciendo las modificaciones correspondientes para el caso dado. Para este pozo supondremos la siguiente recuperación de presión.
| t | Presión
| [minutos] | [psi]
| 0 | 140
| 30 | 330
| 60 | 390
| 90 | 420
| 120 | 450
Del gráfico de recuperación de presión, observamos que el pozo no alcanza a recuperar la presión necesaria para elevar el taco seleccionado en el tiempo disponible para el cierre, por lo tanto el diseño del sistema será asistido, corroborando lo determinado por la tabla de Pc máx y RGL mín.
|  | Tiempo de descenso del pistón (tdesc) |  |  |  | 36.6306 | minutos
El tiempo de descenso del pistón debe ser inferior al tiempo de cierre disponible para cada ciclo, condición fundamental para el funcionamiento del sistema plunger lift.
Resumiendo podemos decir que cuando un pozo no posee la cantidad de gas requerida o su recuperación de presión en casing es insuficiente, se debe recurrir a la asistencia de gas proveniente de una fuente externa, lo cual da el nombre de asistido a este método. En este caso se requiere:
- Una fuente externa que provea gas con suficiente caudal y presión
- Una válvula de superficie conectada al casing para la entrada del gas de asistencia
- El controlador del sistema plunger-lift, debe ser capaz de comandar la válvula de producción y la válvula de asistencia.
Para el dimensionamiento de este método se deben llevar a cabo los siguientes cálculos:
|  |  | Cantidad de líquido |  | 94.3301 | Bbl/d
|  |  | RGL seleccionada |  | 1123.4252 | scf/stb
|  |  | Volumen necesario para asistirlo |  | 99.5583 | Mscf/d
|  |  | Presión necesaria para asitir |  | 543.4288 | psi
En pozos asistidos es conveniente inyectar gas a la menor presión posible a los efectos de no perjudicar el aporte de petróleo de la formación.
Paso VIII. Equipamiento
Se selecciona el equipamiento adecuado de acuerdo a las características del pozo, utilizando el catálogo Camco.
Plunger |  | BN-64 | Tamaño |  | 2.5
|  |  | Diámetro metal |  | 2.325 | pulg
|  |  | Diámetro aletas |  | 2.5 | pulg
|  |  | Longitud |  | 22.5 | pies
Lubricador |  | TIPO B | Tamaño 2 1/2 |  | Amortiguador (Bumper String) |  | TIPO B-1
Catcher |  | TIPO Arribo Magnético | Tamaño 2 1/2 |  | Controlador de tiempo |  | Serie B
Línea de Pc máx

## Z
Psc | 656.525
Tsc | 348.29
Grav espe | 0.75
T res [ºR] | 631.4314 | iteración | zn | rn | zn-1 | rn-1 | fn | fn-1 | zn+1 | Dz%
P res [psi] | 1564.563 | inicial | 1 | 0.35491 | 0.8 | 0.44364 | 0.087798 | -0.10233 | 0.90764 | -9.236%
Ppr | 2.3831 | 1 | 0.90764 | 0.39102 | 1 | 0.35491 | 5.8111e-05 | 0.087798 | 0.90758 | -0.006739%
Tpr | 1.8129 | 2 | 0.90758 | 0.39105 | 0.90764 | 0.39102 | 1.2775e-08 | 5.8111e-05 | 0.90758 | -1.482e-06%
|  | 3 | 0.90758 | 0.39105 | 0.90758 | 0.39105 | -2.6645e-15 | 1.2775e-08 | 0.90758 | 3.058e-13%
A1 | 0.3265
A2 | -1.07
A3 | -0.5339
A4 | 0.01569
A5 | -0.05165
A6 | 0.5475
A7 | -0.7361
A8 | 0.1844
A9 | 0.1056
A10 | 0.6134
A11 | 0.721
c1 | -0.35448
c2 | 0.19758
c3 | -0.036952

## 1º IPR
POZO N° | 21
Profundidad media de punzados | 1911 | m | Datos de ensayo
Porcentaje de agua | 16 | %
Presion de burbuja | 155.6975 | kg/cm2 | Caudal | Nivel Dinam. | Pwf
Indice de productividad | 0.1875 | mcd/kg/cm2 | mcd | mbbp | kg/cm2
Presion estática | 110 | kg/cm2 | 0 | 691.7787 | 110
Caudal a presion de saturacion | -8.5683 | m3/d | 15 | 1578.4851 | 30
Caudal maximo | 16.931 | m3/d
GOR=Rsb | 80.9437 | m3/m3
Temperatura de Fondo | 171.194 | °F
Densidad relativa del petróleo | 0.87616 | adimensional |  |  |  | Densidad de la Mezcla |  | 0.90222
Diámetro del casing | 7 | pulg | [8 empty] | Intervalo | 3.6667
RGL | 68 | m3/m3
Prof final de punzados | 1914 | m
Viscosidad de la mezcla | 4 | cp
Nivel estático | 691.7787 | m
Densidad API | 30 | °API
[6 empty] | Q | pwf | pb | TDH
[6 empty] | 0 | 110 | 155.6975 | 691.7787
[6 empty] | 1.0008 | 106.3333 | 155.6975 | 732.4194
[6 empty] | 1.9715 | 102.6667 | 155.6975 | 773.0601
[6 empty] | 2.9121 | 99 | 155.6975 | 813.7009
[6 empty] | 3.8226 | 95.3333 | 155.6975 | 854.3416
[6 empty] | 4.703 | 91.6667 | 155.6975 | 894.9823
[6 empty] | 5.5534 | 88 | 155.6975 | 935.623 | 21
[6 empty] | 6.3736 | 84.3333 | 155.6975 | 976.2637
[6 empty] | 7.1637 | 80.6667 | 155.6975 | 1016.9044
[6 empty] | 7.9237 | 77 | 155.6975 | 1057.5451
[6 empty] | 8.6536 | 73.3333 | 155.6975 | 1098.1858
[6 empty] | 9.3534 | 69.6667 | 155.6975 | 1138.8265
[6 empty] | 10.0231 | 66 | 155.6975 | 1179.4672
[6 empty] | 10.6627 | 62.3333 | 155.6975 | 1220.1079
[6 empty] | 11.2723 | 58.6667 | 155.6975 | 1260.7487
[6 empty] | 11.8517 | 55 | 155.6975 | 1301.3894
[6 empty] | 12.401 | 51.3333 | 155.6975 | 1342.0301
[6 empty] | 12.9202 | 47.6667 | 155.6975 | 1382.6708
[6 empty] | 13.4093 | 44 | 155.6975 | 1423.3115
[6 empty] | 13.8683 | 40.3333 | 155.6975 | 1463.9522
[6 empty] | 14.2973 | 36.6667 | 155.6975 | 1504.5929
[6 empty] | 14.6961 | 33 | 155.6975 | 1545.2336
[6 empty] | 15.0648 | 29.3333 | 155.6975 | 1585.8743
[6 empty] | 15.4034 | 25.6667 | 155.6975 | 1626.515
[6 empty] | 15.7119 | 22 | 155.6975 | 1667.1557
[6 empty] | 15.9904 | 18.3333 | 155.6975 | 1707.7965
[6 empty] | 16.2387 | 14.6667 | 155.6975 | 1748.4372
[6 empty] | 16.4569 | 11 | 155.6975 | 1789.0779
[6 empty] | 16.645 | 7.3333 | 155.6975 | 1829.7186
[6 empty] | 16.803 | 3.6667 | 155.6975 | 1870.3593
[6 empty] | 16.931 | -3.8192e-14 | 155.6975 | 1911

## Separador de gas
Temperatura a prof de bomba | 171.4314 | °F
Rsb=GOR | 80.9437 | m3/m3
Prof fijación bomba | 1914 | mbbp
Pwf a nivel de los punzados | 30 | kg/cm2
Nivel dinámico | 1578.4851 | mbbp
Columna de fluido | 335.5149 | m
PIP (presión de sumergencia) | 30.2404 | kg/cm2
Pht | 65.3794 | kg/cm2
Rs a Pe | 53.2589 | m3/m3
Rs a Pht | 28.4384 | m3/m3
Temp a la prof de fijación de la bomba | 350.4619 | °K
Z | 0.90758 | adim
Bg | 0.01839 | m3/m3
Densidad rel. del gas | 0.75 | adim
Densidad rel. del petróleo | 0.87616 | adim
F | 361.896
Bo | 1.1212
Caudal máximo | 16.931 | mcd
Caudal deseado | 15 | mcd | BIEN
Gas libre en los punzados | 12.1661 | mcd
Caudal de líquido en los punzados | 16.5266 | mcd
Caudal de gas en superficie | 1019.8908 | mcd
Caudal de gas en superficie | 36.0171 | Mscf/d
Caudal de petróleo en superficie | 12.6 | mcd
Caudal de agua en superficie | 2.4 | mcd
Note on B3: Colocamos la entrada al tubing al nivel inferior de los punzados.

## Columna
Temperatura a prof de bomba | 171.4314 | °F
Características del tubing |  |  | Características del casing
Diámetro Nominal | 2.875 | pulg | Diámetro exterior | 7 | pulg
área exterior | 6.4918 | pulg2 | Diámetro interior | 159.4 | mm
Diámetro Interior | 2.44 | pulg | Diámetro interior | 6.2756 | pulg
área interior | 4.6759 | pulg2 | Área del casing | 30.9314 | pulg2
Área anular | 1.8159 | pulg2
Tipo | H-40 |  | Sección anular | 24.4396 | pulg2
libraje | 6.4 | lb/pie
Longitud de la columna | 1914 | m
Cantidad de tubing | 212.6667
Resistencia a la tracción | 52780 | lbf
Esfuerzo del tubing más solicitado | 40188.9764 | lbf
Conclusión | BIEN
Resistencia al colapso | 5580 | psi
Esfuerzo del tubing más solicitado | 2453.1552 | psi
Conclusión | BIEN

## Presiones de casing
Peso del pistón |  | 12 | kg
Presión debida al pistón | Pp | 5.6527 | psi
Presión de línea de salida | Pls | 142.233 | psi
Presión debida a la columna de líquido | Plh | 67.5528 | psi/bbl
Altura de un barril de líquido en el tubing | L | 172.92 | pie/bbl
Tamaño del taco de líquido en fracción de barriles | XL | 3.25 | stb/ciclo
Profundidad del tubing | D | 6279.5276 | pies
Presión debida a la fricción del líquido en el tubing | Plf | 20.1773 | psi/bbl
N° de Reynolds | Re | 4260.7757
Coeficiente de fricción según Darcy-Weisbach (líq) | f1 | 0.039112
Velocidad (valor práctico) | V | 10 | pie/seg
diámetro interior del tubing | d | 2.44 | pulg
Factor debido a la fricción del gas en el tubing | K | 332881.5623
| 1/K | 3.0041e-06
N° de Reynolds | Re | 213038.7836
Coeficiente de fricción según Darcy-Weisbach | fg | 0.014709
Densidad específica del gas | Gg | 0.75
Temperatura promedio del tubing | T | 119.7157 | °F
Factor de compresibilidad del gas | Z | 0.90758
Constante universal del gas | R | 53.3 | lb ft / °R lbm
Presión mínima de casing para que el taco llegue a la sup. | Pc mín | 456.1542 | psi
Presión necesaria para iniciar el movimiento del taco la apertura | Pc máx | 543.4288 | psi
Presión media de casing | Pc media | 35.1389 | kg/cm2

## Volumen de gas
Volumen de tubing | Vt | 203.9079 | pie3
Temperatura promedio | T | 579.7157 | °R
Factor de compresibilidad del gas | Z | 0.90758
C |  | 1.1256
Seleccionar taco | XL |  | stb/ciclo | 13
Tamaño del taco | XL | 3.25 | stb/ciclo
Cantidad de ciclos diarios | n | 29.0276 | ciclos/día
Tiempo disponible para cada ciclo | tciclo | 49.608 | minutos
Tiempo máximo de subida del pistón | tsubmáx | 10.4659 | minutos
Tiempo máximo de cierre del pozo | tcerr | 39.1421 | minutos
Tiempo de descenso del pistón | tdesc | 36.6306 | minutos
BIEN

## Tabla
XL [STB/ciclo] | Pc mín [psi] | Pc máx [psi] | P tubing [psi] | Vg [SCF/ciclo] | RGL mín [SCF/stb]
0.25 | 187.999 | 223.9683 | 171.1108 | 2640.4391 | 10561.7562
0.5 | 210.3453 | 250.59 | 176.5689 | 2724.6635 | 5449.3269
0.75 | 232.6915 | 277.2117 | 182.027 | 2808.8878 | 3745.1838
1 | 255.0378 | 303.8334 | 187.485 | 2893.1122 | 2893.1122
1.25 | 277.3841 | 330.4551 | 192.9431 | 2977.3366 | 2381.8693
1.5 | 299.7303 | 357.0768 | 198.4012 | 3061.561 | 2041.0407 | RGL del pozo
1.75 | 322.0766 | 383.6985 | 203.8592 | 3145.7854 | 1797.5917 | 68 | m3/m3
2 | 344.4229 | 410.3203 | 209.3173 | 3230.0098 | 1615.0049 | 381.82 | SCF/bbl
2.25 | 366.7691 | 436.942 | 214.7754 | 3314.2342 | 1472.993
2.5 | 389.1154 | 463.5637 | 220.2335 | 3398.4586 | 1359.3834 | Pc máx
2.75 | 411.4617 | 490.1854 | 225.6915 | 3482.683 | 1266.4302 | 600 | psi
3 | 433.8079 | 516.8071 | 231.1496 | 3566.9074 | 1188.9691
3.25 | 456.1542 | 543.4288 | 236.6077 | 3651.1318 | 1123.4252
3.5 | 478.5005 | 570.0505 | 242.0657 | 3735.3562 | 1067.2446
3.75 | 500.8467 | 596.6722 | 247.5238 | 3819.5806 | 1018.5548
4 | 523.193 | 623.2939 | 252.9819 | 3903.805 | 975.9512
4.25 | 545.5393 | 649.9157 | 258.44 | 3988.0294 | 938.3598
4.5 | 567.8855 | 676.5374 | 263.898 | 4072.2538 | 904.9453
4.75 | 590.2318 | 703.1591 | 269.3561 | 4156.4781 | 875.048
5 | 612.5781 | 729.7808 | 274.8142 | 4240.7025 | 848.1405
5.25 | 634.9243 | 756.4025 | 280.2722 | 4324.9269 | 823.7956
5.5 | 657.2706 | 783.0242 | 285.7303 | 4409.1513 | 801.6639
5.75 | 679.6169 | 809.6459 | 291.1884 | 4493.3757 | 781.4566
6 | 701.9631 | 836.2676 | 296.6464 | 4577.6001 | 762.9334
6.25 | 724.3094 | 862.8893 | 302.1045 | 4661.8245 | 745.8919
6.5 | 746.6557 | 889.511 | 307.5626 | 4746.0489 | 730.1614
6.75 | 769.0019 | 916.1328 | 313.0207 | 4830.2733 | 715.596
7 | 791.3482 | 942.7545 | 318.4787 | 4914.4977 | 702.0711
7.25 | 813.6945 | 969.3762 | 323.9368 | 4998.7221 | 689.4789
7.5 | 836.0407 | 995.9979 | 329.3949 | 5082.9465 | 677.7262
7.75 | 858.387 | 1022.6196 | 334.8529 | 5167.1709 | 666.7317
8 | 880.7333 | 1049.2413 | 340.311 | 5251.3953 | 656.4244
8.25 | 903.0795 | 1075.863 | 345.7691 | 5335.6197 | 646.7418
8.5 | 925.4258 | 1102.4847 | 351.2272 | 5419.8441 | 637.6287
8.75 | 947.7721 | 1129.1064 | 356.6852 | 5504.0684 | 629.0364
9 | 970.1184 | 1155.7282 | 362.1433 | 5588.2928 | 620.9214
9.25 | 992.4646 | 1182.3499 | 367.6014 | 5672.5172 | 613.2451
9.5 | 1014.8109 | 1208.9716 | 373.0594 | 5756.7416 | 605.9728
9.75 | 1037.1572 | 1235.5933 | 378.5175 | 5840.966 | 599.0734
10 | 1059.5034 | 1262.215 | 383.9756 | 5925.1904 | 592.519
10.25 | 1081.8497 | 1288.8367 | 389.4337 | 6009.4148 | 586.2844
10.5 | 1104.196 | 1315.4584 | 394.8917 | 6093.6392 | 580.3466
10.75 | 1126.5422 | 1342.0801 | 400.3498 | 6177.8636 | 574.685
11 | 1148.8885 | 1368.7018 | 405.8079 | 6262.088 | 569.2807
11.25 | 1171.2348 | 1395.3235 | 411.2659 | 6346.3124 | 564.1167
11.5 | 1193.581 | 1421.9453 | 416.724 | 6430.5368 | 559.1771
11.75 | 1215.9273 | 1448.567 | 422.1821 | 6514.7612 | 554.4478
12 | 1238.2736 | 1475.1887 | 427.6402 | 6598.9856 | 549.9155
12.25 | 1260.6198 | 1501.8104 | 433.0982 | 6683.21 | 545.5682
12.5 | 1282.9661 | 1528.4321 | 438.5563 | 6767.4344 | 541.3947
12.75 | 1305.3124 | 1555.0538 | 444.0144 | 6851.6587 | 537.385
13 | 1327.6586 | 1581.6755 | 449.4724 | 6935.8831 | 533.5295
13.25 | 1350.0049 | 1608.2972 | 454.9305 | 7020.1075 | 529.8194
13.5 | 1372.3512 | 1634.9189 | 460.3886 | 7104.3319 | 526.2468
13.75 | 1394.6974 | 1661.5406 | 465.8467 | 7188.5563 | 522.8041
14 | 1417.0437 | 1688.1624 | 471.3047 | 7272.7807 | 519.4843
14.25 | 1439.39 | 1714.7841 | 476.7628 | 7357.0051 | 516.2811
14.5 | 1461.7362 | 1741.4058 | 482.2209 | 7441.2295 | 513.1882
14.75 | 1484.0825 | 1768.0275 | 487.6789 | 7525.4539 | 510.2003
15 | 1506.4288 | 1794.6492 | 493.137 | 7609.6783 | 507.3119
15.25 | 1528.775 | 1821.2709 | 498.5951 | 7693.9027 | 504.5182
15.5 | 1551.1213 | 1847.8926 | 504.0532 | 7778.1271 | 501.8147
15.75 | 1573.4676 | 1874.5143 | 509.5112 | 7862.3515 | 499.1969
16 | 1595.8138 | 1901.136 | 514.9693 | 7946.5759 | 496.661
16.25 | 1618.1601 | 1927.7578 | 520.4274 | 8030.8003 | 494.2031
16.5 | 1640.5064 | 1954.3795 | 525.8854 | 8115.0247 | 491.8197
16.75 | 1662.8526 | 1981.0012 | 531.3435 | 8199.2491 | 489.5074
17 | 1685.1989 | 2007.6229 | 536.8016 | 8283.4734 | 487.2631
17.25 | 1707.5452 | 2034.2446 | 542.2597 | 8367.6978 | 485.0839
17.5 | 1729.8914 | 2060.8663 | 547.7177 | 8451.9222 | 482.967
17.75 | 1752.2377 | 2087.488 | 553.1758 | 8536.1466 | 480.9097
18 | 1774.584 | 2114.1097 | 558.6339 | 8620.371 | 478.9095
18.25 | 1796.9302 | 2140.7314 | 564.0919 | 8704.5954 | 476.9641
18.5 | 1819.2765 | 2167.3531 | 569.55 | 8788.8198 | 475.0713
18.75 | 1841.6228 | 2193.9749 | 575.0081 | 8873.0442 | 473.229
19 | 1863.969 | 2220.5966 | 580.4662 | 8957.2686 | 471.4352
19.25 | 1886.3153 | 2247.2183 | 585.9242 | 9041.493 | 469.6879
19.5 | 1908.6616 | 2273.84 | 591.3823 | 9125.7174 | 467.9855
19.75 | 1931.0078 | 2300.4617 | 596.8404 | 9209.9418 | 466.3262
20 | 1953.3541 | 2327.0834 | 602.2984 | 9294.1662 | 464.7083
20.25 | 1975.7004 | 2353.7051 | 607.7565 | 9378.3906 | 463.1304
20.5 | 1998.0466 | 2380.3268 | 613.2146 | 9462.615 | 461.591
20.75 | 2020.3929 | 2406.9485 | 618.6726 | 9546.8394 | 460.0886
21 | 2042.7392 | 2433.5703 | 624.1307 | 9631.0637 | 458.6221
21.25 | 2065.0854 | 2460.192 | 629.5888 | 9715.2881 | 457.19
21.5 | 2087.4317 | 2486.8137 | 635.0469 | 9799.5125 | 455.7913
21.75 | 2109.778 | 2513.4354 | 640.5049 | 9883.7369 | 454.4247
22 | 2132.1242 | 2540.0571 | 645.963 | 9967.9613 | 453.0892
22.25 | 2154.4705 | 2566.6788 | 651.4211 | 10052.1857 | 451.7836
22.5 | 2176.8168 | 2593.3005 | 656.8791 | 10136.4101 | 450.5071
22.75 | 2199.163 | 2619.9222 | 662.3372 | 10220.6345 | 449.2587
23 | 2221.5093 | 2646.5439 | 667.7953 | 10304.8589 | 448.0373
23.25 | 2243.8556 | 2673.1656 | 673.2534 | 10389.0833 | 446.8423
23.5 | 2266.2018 | 2699.7874 | 678.7114 | 10473.3077 | 445.6727
23.75 | 2288.5481 | 2726.4091 | 684.1695 | 10557.5321 | 444.5277
24 | 2310.8944 | 2753.0308 | 689.6276 | 10641.7565 | 443.4065
24.25 | 2333.2406 | 2779.6525 | 695.0856 | 10725.9809 | 442.3085
24.5 | 2355.5869 | 2806.2742 | 700.5437 | 10810.2053 | 441.2329
24.75 | 2377.9332 | 2832.8959 | 706.0018 | 10894.4297 | 440.179
25 | 2400.2794 | 2859.5176 | 711.4599 | 10978.654 | 439.1462
25.25 | 2422.6257 | 2886.1393 | 716.9179 | 11062.8784 | 438.1338
25.5 | 2444.972 | 2912.761 | 722.376 | 11147.1028 | 437.1413
25.75 | 2467.3182 | 2939.3827 | 727.8341 | 11231.3272 | 436.168
26 | 2489.6645 | 2966.0045 | 733.2921 | 11315.5516 | 435.2135
26.25 | 2512.0108 | 2992.6262 | 738.7502 | 11399.776 | 434.2772
26.5 | 2534.357 | 3019.2479 | 744.2083 | 11484.0004 | 433.3585
26.75 | 2556.7033 | 3045.8696 | 749.6664 | 11568.2248 | 432.457
27 | 2579.0496 | 3072.4913 | 755.1244 | 11652.4492 | 431.5722
27.25 | 2601.3958 | 3099.113 | 760.5825 | 11736.6736 | 430.7036
27.5 | 2623.7421 | 3125.7347 | 766.0406 | 11820.898 | 429.8508
27.75 | 2646.0884 | 3152.3564 | 771.4986 | 11905.1224 | 429.0134
28 | 2668.4346 | 3178.9781 | 776.9567 | 11989.3468 | 428.191
28.25 | 2690.7809 | 3205.5999 | 782.4148 | 12073.5712 | 427.3831
28.5 | 2713.1272 | 3232.2216 | 787.8729 | 12157.7956 | 426.5893
28.75 | 2735.4734 | 3258.8433 | 793.3309 | 12242.02 | 425.8094
29 | 2757.8197 | 3285.465 | 798.789 | 12326.2443 | 425.0429
29.25 | 2780.166 | 3312.0867 | 804.2471 | 12410.4687 | 424.2895
29.5 | 2802.5122 | 3338.7084 | 809.7051 | 12494.6931 | 423.5489
29.75 | 2824.8585 | 3365.3301 | 815.1632 | 12578.9175 | 422.8208
30 | 2847.2048 | 3391.9518 | 820.6213 | 12663.1419 | 422.1047
30.25 | 2869.551 | 3418.5735 | 826.0794 | 12747.3663 | 421.4005
30.5 | 2891.8973 | 3445.1952 | 831.5374 | 12831.5907 | 420.7079
30.75 | 2914.2436 | 3471.817 | 836.9955 | 12915.8151 | 420.0265
31 | 2936.5898 | 3498.4387 | 842.4536 | 13000.0395 | 419.3561
31.25 | 2958.9361 | 3525.0604 | 847.9116 | 13084.2639 | 418.6964
31.5 | 2981.2824 | 3551.6821 | 853.3697 | 13168.4883 | 418.0472
31.75 | 3003.6286 | 3578.3038 | 858.8278 | 13252.7127 | 417.4083
32 | 3025.9749 | 3604.9255 | 864.2859 | 13336.9371 | 416.7793
32.25 | 3048.3212 | 3631.5472 | 869.7439 | 13421.1615 | 416.16
32.5 | 3070.6674 | 3658.1689 | 875.202 | 13505.3859 | 415.5503
32.75 | 3093.0137 | 3684.7906 | 880.6601 | 13589.6103 | 414.9499
33 | 3115.36 | 3711.4124 | 886.1181 | 13673.8347 | 414.3586
33.25 | 3137.7062 | 3738.0341 | 891.5762 | 13758.059 | 413.7762
33.5 | 3160.0525 | 3764.6558 | 897.0343 | 13842.2834 | 413.2025
33.75 | 3182.3988 | 3791.2775 | 902.4924 | 13926.5078 | 412.6373
34 | 3204.745 | 3817.8992 | 907.9504 | 14010.7322 | 412.0804
34.25 | 3227.0913 | 3844.5209 | 913.4085 | 14094.9566 | 411.5316
34.5 | 3249.4376 | 3871.1426 | 918.8666 | 14179.181 | 410.9908
34.75 | 3271.7838 | 3897.7643 | 924.3246 | 14263.4054 | 410.4577
35 | 3294.1301 | 3924.386 | 929.7827 | 14347.6298 | 409.9323
35.25 | 3316.4764 | 3951.0077 | 935.2408 | 14431.8542 | 409.4143
35.5 | 3338.8226 | 3977.6295 | 940.6988 | 14516.0786 | 408.9036
35.75 | 3361.1689 | 4004.2512 | 946.1569 | 14600.303 | 408.4001
36 | 3383.5152 | 4030.8729 | 951.615 | 14684.5274 | 407.9035
36.25 | 3405.8614 | 4057.4946 | 957.0731 | 14768.7518 | 407.4138
36.5 | 3428.2077 | 4084.1163 | 962.5311 | 14852.9762 | 406.9309
36.75 | 3450.554 | 4110.738 | 967.9892 | 14937.2006 | 406.4544
37 | 3472.9002 | 4137.3597 | 973.4473 | 15021.425 | 405.9845
37.25 | 3495.2465 | 4163.9814 | 978.9053 | 15105.6493 | 405.5208
37.5 | 3517.5928 | 4190.6031 | 984.3634 | 15189.8737 | 405.0633
37.75 | 3539.939 | 4217.2248 | 989.8215 | 15274.0981 | 404.6119
38 | 3562.2853 | 4243.8466 | 995.2796 | 15358.3225 | 404.1664
38.25 | 3584.6316 | 4270.4683 | 1000.7376 | 15442.5469 | 403.7267
38.5 | 3606.9778 | 4297.09 | 1006.1957 | 15526.7713 | 403.2928
38.75 | 3629.3241 | 4323.7117 | 1011.6538 | 15610.9957 | 402.8644
39 | 3651.6704 | 4350.3334 | 1017.1118 | 15695.2201 | 402.4415
39.25 | 3674.0167 | 4376.9551 | 1022.5699 | 15779.4445 | 402.0241
39.5 | 3696.3629 | 4403.5768 | 1028.028 | 15863.6689 | 401.6119
39.75 | 3718.7092 | 4430.1985 | 1033.4861 | 15947.8933 | 401.2049
40 | 3741.0555 | 4456.8202 | 1038.9441 | 16032.1177 | 400.8029
40.25 | 3763.4017 | 4483.442 | 1044.4022 | 16116.3421 | 400.406
40.5 | 3785.748 | 4510.0637 | 1049.8603 | 16200.5665 | 400.014
40.75 | 3808.0943 | 4536.6854 | 1055.3183 | 16284.7909 | 399.6268
41 | 3830.4405 | 4563.3071 | 1060.7764 | 16369.0153 | 399.2443
41.25 | 3852.7868 | 4589.9288 | 1066.2345 | 16453.2396 | 398.8664
41.5 | 3875.1331 | 4616.5505 | 1071.6926 | 16537.464 | 398.4931
41.75 | 3897.4793 | 4643.1722 | 1077.1506 | 16621.6884 | 398.1243
42 | 3919.8256 | 4669.7939 | 1082.6087 | 16705.9128 | 397.7598
42.25 | 3942.1719 | 4696.4156 | 1088.0668 | 16790.1372 | 397.3997
42.5 | 3964.5181 | 4723.0373 | 1093.5248 | 16874.3616 | 397.0438
42.75 | 3986.8644 | 4749.6591 | 1098.9829 | 16958.586 | 396.6921
43 | 4009.2107 | 4776.2808 | 1104.441 | 17042.8104 | 396.3444
43.25 | 4031.5569 | 4802.9025 | 1109.8991 | 17127.0348 | 396.0008
43.5 | 4053.9032 | 4829.5242 | 1115.3571 | 17211.2592 | 395.6611
43.75 | 4076.2495 | 4856.1459 | 1120.8152 | 17295.4836 | 395.3253
44 | 4098.5957 | 4882.7676 | 1126.2733 | 17379.708 | 394.9934
44.25 | 4120.942 | 4909.3893 | 1131.7313 | 17463.9324 | 394.6651
44.5 | 4143.2883 | 4936.011 | 1137.1894 | 17548.1568 | 394.3406
44.75 | 4165.6345 | 4962.6327 | 1142.6475 | 17632.3812 | 394.0197
45 | 4187.9808 | 4989.2545 | 1148.1056 | 17716.6056 | 393.7023
45.25 | 4210.3271 | 5015.8762 | 1153.5636 | 17800.8299 | 393.3885
45.5 | 4232.6733 | 5042.4979 | 1159.0217 | 17885.0543 | 393.0781
45.75 | 4255.0196 | 5069.1196 | 1164.4798 | 17969.2787 | 392.7711
46 | 4277.3659 | 5095.7413 | 1169.9378 | 18053.5031 | 392.4675
46.25 | 4299.7121 | 5122.363 | 1175.3959 | 18137.7275 | 392.1671
46.5 | 4322.0584 | 5148.9847 | 1180.854 | 18221.9519 | 391.8699
46.75 | 4344.4047 | 5175.6064 | 1186.3121 | 18306.1763 | 391.576
47 | 4366.7509 | 5202.2281 | 1191.7701 | 18390.4007 | 391.2851
47.25 | 4389.0972 | 5228.8498 | 1197.2282 | 18474.6251 | 390.9974
47.5 | 4411.4435 | 5255.4716 | 1202.6863 | 18558.8495 | 390.7126
47.75 | 4433.7897 | 5282.0933 | 1208.1443 | 18643.0739 | 390.4309
48 | 4456.136 | 5308.715 | 1213.6024 | 18727.2983 | 390.152
48.25 | 4478.4823 | 5335.3367 | 1219.0605 | 18811.5227 | 389.8761
48.5 | 4500.8285 | 5361.9584 | 1224.5186 | 18895.7471 | 389.603
48.75 | 4523.1748 | 5388.5801 | 1229.9766 | 18979.9715 | 389.3327
49 | 4545.5211 | 5415.2018 | 1235.4347 | 19064.1959 | 389.0652
49.25 | 4567.8673 | 5441.8235 | 1240.8928 | 19148.4203 | 388.8004
49.5 | 4590.2136 | 5468.4452 | 1246.3508 | 19232.6446 | 388.5383
49.75 | 4612.5599 | 5495.0669 | 1251.8089 | 19316.869 | 388.2788
50 | 4634.9061 | 5521.6887 | 1257.267 | 19401.0934 | 388.0219
50.25 | 4657.2524 | 5548.3104 | 1262.725 | 19485.3178 | 387.7675
50.5 | 4679.5987 | 5574.9321 | 1268.1831 | 19569.5422 | 387.5157
50.75 | 4701.9449 | 5601.5538 | 1273.6412 | 19653.7666 | 387.2663
51 | 4724.2912 | 5628.1755 | 1279.0993 | 19737.991 | 387.0194
51.25 | 4746.6375 | 5654.7972 | 1284.5573 | 19822.2154 | 386.7749
51.5 | 4768.9837 | 5681.4189 | 1290.0154 | 19906.4398 | 386.5328
51.75 | 4791.33 | 5708.0406 | 1295.4735 | 19990.6642 | 386.293
52 | 4813.6763 | 5734.6623 | 1300.9315 | 20074.8886 | 386.0555
52.25 | 4836.0225 | 5761.2841 | 1306.3896 | 20159.113 | 385.8203
52.5 | 4858.3688 | 5787.9058 | 1311.8477 | 20243.3374 | 385.5874
52.75 | 4880.7151 | 5814.5275 | 1317.3058 | 20327.5618 | 385.3566
53 | 4903.0613 | 5841.1492 | 1322.7638 | 20411.7862 | 385.128
53.25 | 4925.4076 | 5867.7709 | 1328.2219 | 20496.0106 | 384.9016
53.5 | 4947.7539 | 5894.3926 | 1333.68 | 20580.2349 | 384.6773
53.75 | 4970.1001 | 5921.0143 | 1339.138 | 20664.4593 | 384.4551
54 | 4992.4464 | 5947.636 | 1344.5961 | 20748.6837 | 384.2349
54.25 | 5014.7927 | 5974.2577 | 1350.0542 | 20832.9081 | 384.0167
54.5 | 5037.1389 | 6000.8794 | 1355.5123 | 20917.1325 | 383.8006
54.75 | 5059.4852 | 6027.5012 | 1360.9703 | 21001.3569 | 383.5864
55 | 5081.8315 | 6054.1229 | 1366.4284 | 21085.5813 | 383.3742
55.25 | 5104.1777 | 6080.7446 | 1371.8865 | 21169.8057 | 383.1639
55.5 | 5126.524 | 6107.3663 | 1377.3445 | 21254.0301 | 382.9555
55.75 | 5148.8703 | 6133.988 | 1382.8026 | 21338.2545 | 382.749
56 | 5171.2165 | 6160.6097 | 1388.2607 | 21422.4789 | 382.5443
56.25 | 5193.5628 | 6187.2314 | 1393.7188 | 21506.7033 | 382.3414
56.5 | 5215.9091 | 6213.8531 | 1399.1768 | 21590.9277 | 382.1403
56.75 | 5238.2553 | 6240.4748 | 1404.6349 | 21675.1521 | 381.941
57 | 5260.6016 | 6267.0966 | 1410.093 | 21759.3765 | 381.7434
57.25 | 5282.9479 | 6293.7183 | 1415.551 | 21843.6009 | 381.5476
57.5 | 5305.2941 | 6320.34 | 1421.0091 | 21927.8252 | 381.3535
57.75 | 5327.6404 | 6346.9617 | 1426.4672 | 22012.0496 | 381.161
58 | 5349.9867 | 6373.5834 | 1431.9253 | 22096.274 | 380.9702
58.25 | 5372.3329 | 6400.2051 | 1437.3833 | 22180.4984 | 380.7811
58.5 | 5394.6792 | 6426.8268 | 1442.8414 | 22264.7228 | 380.5936
58.75 | 5417.0255 | 6453.4485 | 1448.2995 | 22348.9472 | 380.4076
59 | 5439.3717 | 6480.0702 | 1453.7575 | 22433.1716 | 380.2232
59.25 | 5461.718 | 6506.6919 | 1459.2156 | 22517.396 | 380.0404
59.5 | 5484.0643 | 6533.3137 | 1464.6737 | 22601.6204 | 379.8592
59.75 | 5506.4105 | 6559.9354 | 1470.1318 | 22685.8448 | 379.6794
60 | 5528.7568 | 6586.5571 | 1475.5898 | 22770.0692 | 379.5012
60.25 | 5551.1031 | 6613.1788 | 1481.0479 | 22854.2936 | 379.3244
60.5 | 5573.4493 | 6639.8005 | 1486.506 | 22938.518 | 379.1491
60.75 | 5595.7956 | 6666.4222 | 1491.964 | 23022.7424 | 378.9752
61 | 5618.1419 | 6693.0439 | 1497.4221 | 23106.9668 | 378.8027
61.25 | 5640.4881 | 6719.6656 | 1502.8802 | 23191.1912 | 378.6317
61.5 | 5662.8344 | 6746.2873 | 1508.3383 | 23275.4155 | 378.462
61.75 | 5685.1807 | 6772.909 | 1513.7963 | 23359.6399 | 378.2938
62 | 5707.5269 | 6799.5308 | 1519.2544 | 23443.8643 | 378.1268
62.25 | 5729.8732 | 6826.1525 | 1524.7125 | 23528.0887 | 377.9613
62.5 | 5752.2195 | 6852.7742 | 1530.1705 | 23612.3131 | 377.797
62.75 | 5774.5657 | 6879.3959 | 1535.6286 | 23696.5375 | 377.6341
63 | 5796.912 | 6906.0176 | 1541.0867 | 23780.7619 | 377.4724
63.25 | 5819.2583 | 6932.6393 | 1546.5448 | 23864.9863 | 377.312
63.5 | 5841.6045 | 6959.261 | 1552.0028 | 23949.2107 | 377.1529
63.75 | 5863.9508 | 6985.8827 | 1557.4609 | 24033.4351 | 376.9951
64 | 5886.2971 | 7012.5044 | 1562.919 | 24117.6595 | 376.8384
64.25 | 5908.6433 | 7039.1262 | 1568.377 | 24201.8839 | 376.683
64.5 | 5930.9896 | 7065.7479 | 1573.8351 | 24286.1083 | 376.5288
64.75 | 5953.3359 | 7092.3696 | 1579.2932 | 24370.3327 | 376.3758
65 | 5975.6821 | 7118.9913 | 1584.7512 | 24454.5571 | 376.224
65.25 | 5998.0284 | 7145.613 | 1590.2093 | 24538.7815 | 376.0733
65.5 | 6020.3747 | 7172.2347 | 1595.6674 | 24623.0058 | 375.9238
65.75 | 6042.7209 | 7198.8564 | 1601.1255 | 24707.2302 | 375.7754
66 | 6065.0672 | 7225.4781 | 1606.5835 | 24791.4546 | 375.6281
66.25 | 6087.4135 | 7252.0998 | 1612.0416 | 24875.679 | 375.4819
66.5 | 6109.7597 | 7278.7215 | 1617.4997 | 24959.9034 | 375.3369
66.75 | 6132.106 | 7305.3433 | 1622.9577 | 25044.1278 | 375.1929
67 | 6154.4523 | 7331.965 | 1628.4158 | 25128.3522 | 375.05
67.25 | 6176.7985 | 7358.5867 | 1633.8739 | 25212.5766 | 374.9082
67.5 | 6199.1448 | 7385.2084 | 1639.332 | 25296.801 | 374.7674
67.75 | 6221.4911 | 7411.8301 | 1644.79 | 25381.0254 | 374.6277
68 | 6243.8373 | 7438.4518 | 1650.2481 | 25465.2498 | 374.489
68.25 | 6266.1836 | 7465.0735 | 1655.7062 | 25549.4742 | 374.3513
68.5 | 6288.5299 | 7491.6952 | 1661.1642 | 25633.6986 | 374.2146
68.75 | 6310.8762 | 7518.3169 | 1666.6223 | 25717.923 | 374.0789
69 | 6333.2224 | 7544.9387 | 1672.0804 | 25802.1474 | 373.9442
69.25 | 6355.5687 | 7571.5604 | 1677.5385 | 25886.3718 | 373.8104
69.5 | 6377.915 | 7598.1821 | 1682.9965 | 25970.5962 | 373.6776
69.75 | 6400.2612 | 7624.8038 | 1688.4546 | 26054.8205 | 373.5458
70 | 6422.6075 | 7651.4255 | 1693.9127 | 26139.0449 | 373.4149
70.25 | 6444.9538 | 7678.0472 | 1699.3707 | 26223.2693 | 373.285
70.5 | 6467.3 | 7704.6689 | 1704.8288 | 26307.4937 | 373.1559
70.75 | 6489.6463 | 7731.2906 | 1710.2869 | 26391.7181 | 373.0278
71 | 6511.9926 | 7757.9123 | 1715.745 | 26475.9425 | 372.9006
71.25 | 6534.3388 | 7784.534 | 1721.203 | 26560.1669 | 372.7743
71.5 | 6556.6851 | 7811.1558 | 1726.6611 | 26644.3913 | 372.6488
71.75 | 6579.0314 | 7837.7775 | 1732.1192 | 26728.6157 | 372.5243
72 | 6601.3776 | 7864.3992 | 1737.5772 | 26812.8401 | 372.4006
72.25 | 6623.7239 | 7891.0209 | 1743.0353 | 26897.0645 | 372.2777
72.5 | 6646.0702 | 7917.6426 | 1748.4934 | 26981.2889 | 372.1557
72.75 | 6668.4164 | 7944.2643 | 1753.9515 | 27065.5133 | 372.0345
73 | 6690.7627 | 7970.886 | 1759.4095 | 27149.7377 | 371.9142
73.25 | 6713.109 | 7997.5077 | 1764.8676 | 27233.9621 | 371.7947
73.5 | 6735.4552 | 8024.1294 | 1770.3257 | 27318.1865 | 371.676
73.75 | 6757.8015 | 8050.7511 | 1775.7837 | 27402.4108 | 371.5581
74 | 6780.1478 | 8077.3729 | 1781.2418 | 27486.6352 | 371.441
74.25 | 6802.494 | 8103.9946 | 1786.6999 | 27570.8596 | 371.3247
74.5 | 6824.8403 | 8130.6163 | 1792.158 | 27655.084 | 371.2092
74.75 | 6847.1866 | 8157.238 | 1797.616 | 27739.3084 | 371.0944
75 | 6869.5328 | 8183.8597 | 1803.0741 | 27823.5328 | 370.9804
75.25 | 6891.8791 | 8210.4814 | 1808.5322 | 27907.7572 | 370.8672
75.5 | 6914.2254 | 8237.1031 | 1813.9902 | 27991.9816 | 370.7547
75.75 | 6936.5716 | 8263.7248 | 1819.4483 | 28076.206 | 370.643
76 | 6958.9179 | 8290.3465 | 1824.9064 | 28160.4304 | 370.532
76.25 | 6981.2642 | 8316.9683 | 1830.3645 | 28244.6548 | 370.4217
76.5 | 7003.6104 | 8343.59 | 1835.8225 | 28328.8792 | 370.3121
76.75 | 7025.9567 | 8370.2117 | 1841.2806 | 28413.1036 | 370.2033
77 | 7048.303 | 8396.8334 | 1846.7387 | 28497.328 | 370.0952
77.25 | 7070.6492 | 8423.4551 | 1852.1967 | 28581.5524 | 369.9877
77.5 | 7092.9955 | 8450.0768 | 1857.6548 | 28665.7768 | 369.881
77.75 | 7115.3418 | 8476.6985 | 1863.1129 | 28750.0011 | 369.7749
78 | 7137.688 | 8503.3202 | 1868.571 | 28834.2255 | 369.6696
78.25 | 7160.0343 | 8529.9419 | 1874.029 | 28918.4499 | 369.5649
78.5 | 7182.3806 | 8556.5636 | 1879.4871 | 29002.6743 | 369.4608
78.75 | 7204.7268 | 8583.1854 | 1884.9452 | 29086.8987 | 369.3574
79 | 7227.0731 | 8609.8071 | 1890.4032 | 29171.1231 | 369.2547
79.25 | 7249.4194 | 8636.4288 | 1895.8613 | 29255.3475 | 369.1526
79.5 | 7271.7656 | 8663.0505 | 1901.3194 | 29339.5719 | 369.0512
79.75 | 7294.1119 | 8689.6722 | 1906.7774 | 29423.7963 | 368.9504
80 | 7316.4582 | 8716.2939 | 1912.2355 | 29508.0207 | 368.8503
80.25 | 7338.8044 | 8742.9156 | 1917.6936 | 29592.2451 | 368.7507
80.5 | 7361.1507 | 8769.5373 | 1923.1517 | 29676.4695 | 368.6518
80.75 | 7383.497 | 8796.159 | 1928.6097 | 29760.6939 | 368.5535
81 | 7405.8432 | 8822.7808 | 1934.0678 | 29844.9183 | 368.4558
81.25 | 7428.1895 | 8849.4025 | 1939.5259 | 29929.1427 | 368.3587
81.5 | 7450.5358 | 8876.0242 | 1944.9839 | 30013.3671 | 368.2622
81.75 | 7472.882 | 8902.6459 | 1950.442 | 30097.5914 | 368.1663
82 | 7495.2283 | 8929.2676 | 1955.9001 | 30181.8158 | 368.0709
82.25 | 7517.5746 | 8955.8893 | 1961.3582 | 30266.0402 | 367.9762
82.5 | 7539.9208 | 8982.511 | 1966.8162 | 30350.2646 | 367.882
82.75 | 7562.2671 | 9009.1327 | 1972.2743 | 30434.489 | 367.7884
83 | 7584.6134 | 9035.7544 | 1977.7324 | 30518.7134 | 367.6953
83.25 | 7606.9596 | 9062.3761 | 1983.1904 | 30602.9378 | 367.6029
83.5 | 7629.3059 | 9088.9979 | 1988.6485 | 30687.1622 | 367.5109
83.75 | 7651.6522 | 9115.6196 | 1994.1066 | 30771.3866 | 367.4195
84 | 7673.9984 | 9142.2413 | 1999.5647 | 30855.611 | 367.3287
84.25 | 7696.3447 | 9168.863 | 2005.0227 | 30939.8354 | 367.2384
84.5 | 7718.691 | 9195.4847 | 2010.4808 | 31024.0598 | 367.1486
84.75 | 7741.0372 | 9222.1064 | 2015.9389 | 31108.2842 | 367.0594
85 | 7763.3835 | 9248.7281 | 2021.3969 | 31192.5086 | 366.9707
85.25 | 7785.7298 | 9275.3498 | 2026.855 | 31276.733 | 366.8825
85.5 | 7808.076 | 9301.9715 | 2032.3131 | 31360.9574 | 366.7948
85.75 | 7830.4223 | 9328.5932 | 2037.7712 | 31445.1818 | 366.7077
86 | 7852.7686 | 9355.215 | 2043.2292 | 31529.4061 | 366.621
86.25 | 7875.1148 | 9381.8367 | 2048.6873 | 31613.6305 | 366.5348
86.5 | 7897.4611 | 9408.4584 | 2054.1454 | 31697.8549 | 366.4492
86.75 | 7919.8074 | 9435.0801 | 2059.6034 | 31782.0793 | 366.364
87 | 7942.1536 | 9461.7018 | 2065.0615 | 31866.3037 | 366.2794
87.25 | 7964.4999 | 9488.3235 | 2070.5196 | 31950.5281 | 366.1952
87.5 | 7986.8462 | 9514.9452 | 2075.9777 | 32034.7525 | 366.1115
87.75 | 8009.1924 | 9541.5669 | 2081.4357 | 32118.9769 | 366.0282
88 | 8031.5387 | 9568.1886 | 2086.8938 | 32203.2013 | 365.9455
88.25 | 8053.885 | 9594.8104 | 2092.3519 | 32287.4257 | 365.8632
88.5 | 8076.2312 | 9621.4321 | 2097.8099 | 32371.6501 | 365.7814
88.75 | 8098.5775 | 9648.0538 | 2103.268 | 32455.8745 | 365.7
89 | 8120.9238 | 9674.6755 | 2108.7261 | 32540.0989 | 365.6191
89.25 | 8143.27 | 9701.2972 | 2114.1842 | 32624.3233 | 365.5386
89.5 | 8165.6163 | 9727.9189 | 2119.6422 | 32708.5477 | 365.4586
89.75 | 8187.9626 | 9754.5406 | 2125.1003 | 32792.7721 | 365.3791
90 | 8210.3088 | 9781.1623 | 2130.5584 | 32876.9964 | 365.3
90.25 | 8232.6551 | 9807.784 | 2136.0164 | 32961.2208 | 365.2213
90.5 | 8255.0014 | 9834.4057 | 2141.4745 | 33045.4452 | 365.143
90.75 | 8277.3476 | 9861.0275 | 2146.9326 | 33129.6696 | 365.0652
91 | 8299.6939 | 9887.6492 | 2152.3907 | 33213.894 | 364.9878
91.25 | 8322.0402 | 9914.2709 | 2157.8487 | 33298.1184 | 364.9109
91.5 | 8344.3864 | 9940.8926 | 2163.3068 | 33382.3428 | 364.8343
91.75 | 8366.7327 | 9967.5143 | 2168.7649 | 33466.5672 | 364.7582
92 | 8389.079 | 9994.136 | 2174.2229 | 33550.7916 | 364.6825
92.25 | 8411.4252 | 10020.7577 | 2179.681 | 33635.016 | 364.6072
92.5 | 8433.7715 | 10047.3794 | 2185.1391 | 33719.2404 | 364.5323
92.75 | 8456.1178 | 10074.0011 | 2190.5972 | 33803.4648 | 364.4578
93 | 8478.464 | 10100.6229 | 2196.0552 | 33887.6892 | 364.3838
93.25 | 8500.8103 | 10127.2446 | 2201.5133 | 33971.9136 | 364.3101
93.5 | 8523.1566 | 10153.8663 | 2206.9714 | 34056.138 | 364.2368
93.75 | 8545.5028 | 10180.488 | 2212.4294 | 34140.3624 | 364.1639
94 | 8567.8491 | 10207.1097 | 2217.8875 | 34224.5867 | 364.0913
94.25 | 8590.1954 | 10233.7314 | 2223.3456 | 34308.8111 | 364.0192
94.5 | 8612.5416 | 10260.3531 | 2228.8036 | 34393.0355 | 363.9475
94.75 | 8634.8879 | 10286.9748 | 2234.2617 | 34477.2599 | 363.8761
95 | 8657.2342 | 10313.5965 | 2239.7198 | 34561.4843 | 363.8051
95.25 | 8679.5804 | 10340.2182 | 2245.1779 | 34645.7087 | 363.7345
95.5 | 8701.9267 | 10366.84 | 2250.6359 | 34729.9331 | 363.6642
95.75 | 8724.273 | 10393.4617 | 2256.094 | 34814.1575 | 363.5943
96 | 8746.6192 | 10420.0834 | 2261.5521 | 34898.3819 | 363.5248
96.25 | 8768.9655 | 10446.7051 | 2267.0101 | 34982.6063 | 363.4556
96.5 | 8791.3118 | 10473.3268 | 2272.4682 | 35066.8307 | 363.3868
96.75 | 8813.658 | 10499.9485 | 2277.9263 | 35151.0551 | 363.3184
97 | 8836.0043 | 10526.5702 | 2283.3844 | 35235.2795 | 363.2503
97.25 | 8858.3506 | 10553.1919 | 2288.8424 | 35319.5039 | 363.1826
97.5 | 8880.6968 | 10579.8136 | 2294.3005 | 35403.7283 | 363.1152
97.75 | 8903.0431 | 10606.4353 | 2299.7586 | 35487.9527 | 363.0481
98 | 8925.3894 | 10633.0571 | 2305.2166 | 35572.177 | 362.9814
98.25 | 8947.7357 | 10659.6788 | 2310.6747 | 35656.4014 | 362.915
98.5 | 8970.0819 | 10686.3005 | 2316.1328 | 35740.6258 | 362.849
98.75 | 8992.4282 | 10712.9222 | 2321.5909 | 35824.8502 | 362.7833
99 | 9014.7745 | 10739.5439 | 2327.0489 | 35909.0746 | 362.7179
99.25 | 9037.1207 | 10766.1656 | 2332.507 | 35993.299 | 362.6529
99.5 | 9059.467 | 10792.7873 | 2337.9651 | 36077.5234 | 362.5882
99.75 | 9081.8133 | 10819.409 | 2343.4231 | 36161.7478 | 362.5238
100 | 9104.1595 | 10846.0307 | 2348.8812 | 36245.9722 | 362.4597
100.25 | 9126.5058 | 10872.6525 | 2354.3393 | 36330.1966 | 362.396
100.5 | 9148.8521 | 10899.2742 | 2359.7974 | 36414.421 | 362.3325
100.75 | 9171.1983 | 10925.8959 | 2365.2554 | 36498.6454 | 362.2694
101 | 9193.5446 | 10952.5176 | 2370.7135 | 36582.8698 | 362.2066
101.25 | 9215.8909 | 10979.1393 | 2376.1716 | 36667.0942 | 362.1441
101.5 | 9238.2371 | 11005.761 | 2381.6296 | 36751.3186 | 362.082
101.75 | 9260.5834 | 11032.3827 | 2387.0877 | 36835.543 | 362.0201
102 | 9282.9297 | 11059.0044 | 2392.5458 | 36919.7673 | 361.9585
102.25 | 9305.2759 | 11085.6261 | 2398.0039 | 37003.9917 | 361.8972
102.5 | 9327.6222 | 11112.2478 | 2403.4619 | 37088.2161 | 361.8363
102.75 | 9349.9685 | 11138.8696 | 2408.92 | 37172.4405 | 361.7756
103 | 9372.3147 | 11165.4913 | 2414.3781 | 37256.6649 | 361.7152
103.25 | 9394.661 | 11192.113 | 2419.8361 | 37340.8893 | 361.6551
103.5 | 9417.0073 | 11218.7347 | 2425.2942 | 37425.1137 | 361.5953
103.75 | 9439.3535 | 11245.3564 | 2430.7523 | 37509.3381 | 361.5358
104 | 9461.6998 | 11271.9781 | 2436.2104 | 37593.5625 | 361.4766
104.25 | 9484.0461 | 11298.5998 | 2441.6684 | 37677.7869 | 361.4176
104.5 | 9506.3923 | 11325.2215 | 2447.1265 | 37762.0113 | 361.359
104.75 | 9528.7386 | 11351.8432 | 2452.5846 | 37846.2357 | 361.3006
105 | 9551.0849 | 11378.465 | 2458.0426 | 37930.4601 | 361.2425
105.25 | 9573.4311 | 11405.0867 | 2463.5007 | 38014.6845 | 361.1847
105.5 | 9595.7774 | 11431.7084 | 2468.9588 | 38098.9089 | 361.1271
105.75 | 9618.1237 | 11458.3301 | 2474.4169 | 38183.1333 | 361.0698
106 | 9640.4699 | 11484.9518 | 2479.8749 | 38267.3577 | 361.0128
106.25 | 9662.8162 | 11511.5735 | 2485.333 | 38351.582 | 360.9561
106.5 | 9685.1625 | 11538.1952 | 2490.7911 | 38435.8064 | 360.8996
106.75 | 9707.5087 | 11564.8169 | 2496.2491 | 38520.0308 | 360.8434
107 | 9729.855 | 11591.4386 | 2501.7072 | 38604.2552 | 360.7874
107.25 | 9752.2013 | 11618.0603 | 2507.1653 | 38688.4796 | 360.7317
107.5 | 9774.5475 | 11644.6821 | 2512.6234 | 38772.704 | 360.6763
107.75 | 9796.8938 | 11671.3038 | 2518.0814 | 38856.9284 | 360.6211
108 | 9819.2401 | 11697.9255 | 2523.5395 | 38941.1528 | 360.5662
108.25 | 9841.5863 | 11724.5472 | 2528.9976 | 39025.3772 | 360.5116
108.5 | 9863.9326 | 11751.1689 | 2534.4556 | 39109.6016 | 360.4572
108.75 | 9886.2789 | 11777.7906 | 2539.9137 | 39193.826 | 360.403
109 | 9908.6251 | 11804.4123 | 2545.3718 | 39278.0504 | 360.3491
109.25 | 9930.9714 | 11831.034 | 2550.8298 | 39362.2748 | 360.2954
109.5 | 9953.3177 | 11857.6557 | 2556.2879 | 39446.4992 | 360.242
109.75 | 9975.6639 | 11884.2774 | 2561.746 | 39530.7236 | 360.1888
110 | 9998.0102 | 11910.8992 | 2567.2041 | 39614.948 | 360.1359
110.25 | 10020.3565 | 11937.5209 | 2572.6621 | 39699.1723 | 360.0832
110.5 | 10042.7027 | 11964.1426 | 2578.1202 | 39783.3967 | 360.0307
110.75 | 10065.049 | 11990.7643 | 2583.5783 | 39867.6211 | 359.9785
111 | 10087.3953 | 12017.386 | 2589.0363 | 39951.8455 | 359.9265
111.25 | 10109.7415 | 12044.0077 | 2594.4944 | 40036.0699 | 359.8748
111.5 | 10132.0878 | 12070.6294 | 2599.9525 | 40120.2943 | 359.8233
111.75 | 10154.4341 | 12097.2511 | 2605.4106 | 40204.5187 | 359.772
112 | 10176.7803 | 12123.8728 | 2610.8686 | 40288.7431 | 359.7209
112.25 | 10199.1266 | 12150.4946 | 2616.3267 | 40372.9675 | 359.6701
112.5 | 10221.4729 | 12177.1163 | 2621.7848 | 40457.1919 | 359.6195
112.75 | 10243.8191 | 12203.738 | 2627.2428 | 40541.4163 | 359.5691
113 | 10266.1654 | 12230.3597 | 2632.7009 | 40625.6407 | 359.5189
113.25 | 10288.5117 | 12256.9814 | 2638.159 | 40709.8651 | 359.469
113.5 | 10310.8579 | 12283.6031 | 2643.6171 | 40794.0895 | 359.4193
113.75 | 10333.2042 | 12310.2248 | 2649.0751 | 40878.3139 | 359.3698
114 | 10355.5505 | 12336.8465 | 2654.5332 | 40962.5383 | 359.3205
114.25 | 10377.8967 | 12363.4682 | 2659.9913 | 41046.7626 | 359.2714
114.5 | 10400.243 | 12390.0899 | 2665.4493 | 41130.987 | 359.2226
114.75 | 10422.5893 | 12416.7117 | 2670.9074 | 41215.2114 | 359.174
115 | 10444.9355 | 12443.3334 | 2676.3655 | 41299.4358 | 359.1255
115.25 | 10467.2818 | 12469.9551 | 2681.8236 | 41383.6602 | 359.0773
115.5 | 10489.6281 | 12496.5768 | 2687.2816 | 41467.8846 | 359.0293
115.75 | 10511.9743 | 12523.1985 | 2692.7397 | 41552.109 | 358.9815
116 | 10534.3206 | 12549.8202 | 2698.1978 | 41636.3334 | 358.9339
116.25 | 10556.6669 | 12576.4419 | 2703.6558 | 41720.5578 | 358.8865
116.5 | 10579.0131 | 12603.0636 | 2709.1139 | 41804.7822 | 358.8393
116.75 | 10601.3594 | 12629.6853 | 2714.572 | 41889.0066 | 358.7923
117 | 10623.7057 | 12656.3071 | 2720.0301 | 41973.231 | 358.7456
117.25 | 10646.0519 | 12682.9288 | 2725.4881 | 42057.4554 | 358.699
117.5 | 10668.3982 | 12709.5505 | 2730.9462 | 42141.6798 | 358.6526
117.75 | 10690.7445 | 12736.1722 | 2736.4043 | 42225.9042 | 358.6064
118 | 10713.0907 | 12762.7939 | 2741.8623 | 42310.1286 | 358.5604
118.25 | 10735.437 | 12789.4156 | 2747.3204 | 42394.3529 | 358.5146
118.5 | 10757.7833 | 12816.0373 | 2752.7785 | 42478.5773 | 358.469
118.75 | 10780.1295 | 12842.659 | 2758.2366 | 42562.8017 | 358.4236
119 | 10802.4758 | 12869.2807 | 2763.6946 | 42647.0261 | 358.3784
119.25 | 10824.8221 | 12895.9024 | 2769.1527 | 42731.2505 | 358.3333
119.5 | 10847.1683 | 12922.5242 | 2774.6108 | 42815.4749 | 358.2885
119.75 | 10869.5146 | 12949.1459 | 2780.0688 | 42899.6993 | 358.2438
120 | 10891.8609 | 12975.7676 | 2785.5269 | 42983.9237 | 358.1994
120.25 | 10914.2071 | 13002.3893 | 2790.985 | 43068.1481 | 358.1551
120.5 | 10936.5534 | 13029.011 | 2796.4431 | 43152.3725 | 358.111
120.75 | 10958.8997 | 13055.6327 | 2801.9011 | 43236.5969 | 358.0671
121 | 10981.2459 | 13082.2544 | 2807.3592 | 43320.8213 | 358.0233
121.25 | 11003.5922 | 13108.8761 | 2812.8173 | 43405.0457 | 357.9798
121.5 | 11025.9385 | 13135.4978 | 2818.2753 | 43489.2701 | 357.9364
121.75 | 11048.2847 | 13162.1195 | 2823.7334 | 43573.4945 | 357.8932
122 | 11070.631 | 13188.7413 | 2829.1915 | 43657.7189 | 357.8502
122.25 | 11092.9773 | 13215.363 | 2834.6496 | 43741.9433 | 357.8073
122.5 | 11115.3235 | 13241.9847 | 2840.1076 | 43826.1676 | 357.7646
122.75 | 11137.6698 | 13268.6064 | 2845.5657 | 43910.392 | 357.7221
123 | 11160.0161 | 13295.2281 | 2851.0238 | 43994.6164 | 357.6798
123.25 | 11182.3623 | 13321.8498 | 2856.4818 | 44078.8408 | 357.6377
123.5 | 11204.7086 | 13348.4715 | 2861.9399 | 44163.0652 | 357.5957
123.75 | 11227.0549 | 13375.0932 | 2867.398 | 44247.2896 | 357.5539
124 | 11249.4011 | 13401.7149 | 2872.856 | 44331.514 | 357.5122
124.25 | 11271.7474 | 13428.3367 | 2878.3141 | 44415.7384 | 357.4707
124.5 | 11294.0937 | 13454.9584 | 2883.7722 | 44499.9628 | 357.4294
124.75 | 11316.4399 | 13481.5801 | 2889.2303 | 44584.1872 | 357.3883
125 | 11338.7862 | 13508.2018 | 2894.6883 | 44668.4116 | 357.3473
125.25 | 11361.1325 | 13534.8235 | 2900.1464 | 44752.636 | 357.3065
125.5 | 11383.4787 | 13561.4452 | 2905.6045 | 44836.8604 | 357.2658
125.75 | 11405.825 | 13588.0669 | 2911.0625 | 44921.0848 | 357.2253
126 | 11428.1713 | 13614.6886 | 2916.5206 | 45005.3092 | 357.185
126.25 | 11450.5175 | 13641.3103 | 2921.9787 | 45089.5336 | 357.1448
126.5 | 11472.8638 | 13667.932 | 2927.4368 | 45173.7579 | 357.1048
126.75 | 11495.2101 | 13694.5538 | 2932.8948 | 45257.9823 | 357.0649
127 | 11517.5563 | 13721.1755 | 2938.3529 | 45342.2067 | 357.0252
127.25 | 11539.9026 | 13747.7972 | 2943.811 | 45426.4311 | 356.9857
127.5 | 11562.2489 | 13774.4189 | 2949.269 | 45510.6555 | 356.9463
127.75 | 11584.5951 | 13801.0406 | 2954.7271 | 45594.8799 | 356.9071
128 | 11606.9414 | 13827.6623 | 2960.1852 | 45679.1043 | 356.868
128.25 | 11629.2877 | 13854.284 | 2965.6433 | 45763.3287 | 356.8291
128.5 | 11651.634 | 13880.9057 | 2971.1013 | 45847.5531 | 356.7903
128.75 | 11673.9802 | 13907.5274 | 2976.5594 | 45931.7775 | 356.7517
129 | 11696.3265 | 13934.1492 | 2982.0175 | 46016.0019 | 356.7132
129.25 | 11718.6728 | 13960.7709 | 2987.4755 | 46100.2263 | 356.6749
129.5 | 11741.019 | 13987.3926 | 2992.9336 | 46184.4507 | 356.6367
129.75 | 11763.3653 | 14014.0143 | 2998.3917 | 46268.6751 | 356.5987
130 | 11785.7116 | 14040.636 | 3003.8498 | 46352.8995 | 356.5608
130.25 | 11808.0578 | 14067.2577 | 3009.3078 | 46437.1239 | 356.523
130.5 | 11830.4041 | 14093.8794 | 3014.7659 | 46521.3482 | 356.4854
130.75 | 11852.7504 | 14120.5011 | 3020.224 | 46605.5726 | 356.448
131 | 11875.0966 | 14147.1228 | 3025.682 | 46689.797 | 356.4107
131.25 | 11897.4429 | 14173.7445 | 3031.1401 | 46774.0214 | 356.3735
131.5 | 11919.7892 | 14200.3663 | 3036.5982 | 46858.2458 | 356.3365
131.75 | 11942.1354 | 14226.988 | 3042.0563 | 46942.4702 | 356.2996
132 | 11964.4817 | 14253.6097 | 3047.5143 | 47026.6946 | 356.2628
132.25 | 11986.828 | 14280.2314 | 3052.9724 | 47110.919 | 356.2262
132.5 | 12009.1742 | 14306.8531 | 3058.4305 | 47195.1434 | 356.1898
132.75 | 12031.5205 | 14333.4748 | 3063.8885 | 47279.3678 | 356.1534
133 | 12053.8668 | 14360.0965 | 3069.3466 | 47363.5922 | 356.1172
133.25 | 12076.213 | 14386.7182 | 3074.8047 | 47447.8166 | 356.0812
133.5 | 12098.5593 | 14413.3399 | 3080.2628 | 47532.041 | 356.0453
133.75 | 12120.9056 | 14439.9616 | 3085.7208 | 47616.2654 | 356.0095
134 | 12143.2518 | 14466.5834 | 3091.1789 | 47700.4898 | 355.9738
134.25 | 12165.5981 | 14493.2051 | 3096.637 | 47784.7142 | 355.9383
134.5 | 12187.9444 | 14519.8268 | 3102.095 | 47868.9385 | 355.9029
134.75 | 12210.2906 | 14546.4485 | 3107.5531 | 47953.1629 | 355.8676
135 | 12232.6369 | 14573.0702 | 3113.0112 | 48037.3873 | 355.8325
135.25 | 12254.9832 | 14599.6919 | 3118.4693 | 48121.6117 | 355.7975
135.5 | 12277.3294 | 14626.3136 | 3123.9273 | 48205.8361 | 355.7626
135.75 | 12299.6757 | 14652.9353 | 3129.3854 | 48290.0605 | 355.7279
136 | 12322.022 | 14679.557 | 3134.8435 | 48374.2849 | 355.6933
136.25 | 12344.3682 | 14706.1788 | 3140.3015 | 48458.5093 | 355.6588
136.5 | 12366.7145 | 14732.8005 | 3145.7596 | 48542.7337 | 355.6244
136.75 | 12389.0608 | 14759.4222 | 3151.2177 | 48626.9581 | 355.5902
137 | 12411.407 | 14786.0439 | 3156.6758 | 48711.1825 | 355.5561
137.25 | 12433.7533 | 14812.6656 | 3162.1338 | 48795.4069 | 355.5221
137.5 | 12456.0996 | 14839.2873 | 3167.5919 | 48879.6313 | 355.4882
137.75 | 12478.4458 | 14865.909 | 3173.05 | 48963.8557 | 355.4545
138 | 12500.7921 | 14892.5307 | 3178.508 | 49048.0801 | 355.4209
138.25 | 12523.1384 | 14919.1524 | 3183.9661 | 49132.3045 | 355.3874
138.5 | 12545.4846 | 14945.7741 | 3189.4242 | 49216.5288 | 355.354
138.75 | 12567.8309 | 14972.3959 | 3194.8822 | 49300.7532 | 355.3207
139 | 12590.1772 | 14999.0176 | 3200.3403 | 49384.9776 | 355.2876
139.25 | 12612.5234 | 15025.6393 | 3205.7984 | 49469.202 | 355.2546
139.5 | 12634.8697 | 15052.261 | 3211.2565 | 49553.4264 | 355.2217
139.75 | 12657.216 | 15078.8827 | 3216.7145 | 49637.6508 | 355.1889
140 | 12679.5622 | 15105.5044 | 3222.1726 | 49721.8752 | 355.1563
140.25 | 12701.9085 | 15132.1261 | 3227.6307 | 49806.0996 | 355.1237
140.5 | 12724.2548 | 15158.7478 | 3233.0887 | 49890.324 | 355.0913
140.75 | 12746.601 | 15185.3695 | 3238.5468 | 49974.5484 | 355.059
141 | 12768.9473 | 15211.9913 | 3244.0049 | 50058.7728 | 355.0268
141.25 | 12791.2936 | 15238.613 | 3249.463 | 50142.9972 | 354.9947
141.5 | 12813.6398 | 15265.2347 | 3254.921 | 50227.2216 | 354.9627
141.75 | 12835.9861 | 15291.8564 | 3260.3791 | 50311.446 | 354.9308
142 | 12858.3324 | 15318.4781 | 3265.8372 | 50395.6704 | 354.8991
142.25 | 12880.6786 | 15345.0998 | 3271.2952 | 50479.8948 | 354.8674
142.5 | 12903.0249 | 15371.7215 | 3276.7533 | 50564.1192 | 354.8359
142.75 | 12925.3712 | 15398.3432 | 3282.2114 | 50648.3435 | 354.8045
143 | 12947.7174 | 15424.9649 | 3287.6695 | 50732.5679 | 354.7732
143.25 | 12970.0637 | 15451.5866 | 3293.1275 | 50816.7923 | 354.742
143.5 | 12992.41 | 15478.2084 | 3298.5856 | 50901.0167 | 354.7109
143.75 | 13014.7562 | 15504.8301 | 3304.0437 | 50985.2411 | 354.6799
144 | 13037.1025 | 15531.4518 | 3309.5017 | 51069.4655 | 354.6491
144.25 | 13059.4488 | 15558.0735 | 3314.9598 | 51153.6899 | 354.6183
144.5 | 13081.795 | 15584.6952 | 3320.4179 | 51237.9143 | 354.5876
144.75 | 13104.1413 | 15611.3169 | 3325.876 | 51322.1387 | 354.5571
145 | 13126.4876 | 15637.9386 | 3331.334 | 51406.3631 | 354.5266
145.25 | 13148.8338 | 15664.5603 | 3336.7921 | 51490.5875 | 354.4963
145.5 | 13171.1801 | 15691.182 | 3342.2502 | 51574.8119 | 354.4661
145.75 | 13193.5264 | 15717.8037 | 3347.7082 | 51659.0363 | 354.4359
146 | 13215.8726 | 15744.4255 | 3353.1663 | 51743.2607 | 354.4059
146.25 | 13238.2189 | 15771.0472 | 3358.6244 | 51827.4851 | 354.376
146.5 | 13260.5652 | 15797.6689 | 3364.0825 | 51911.7095 | 354.3461
146.75 | 13282.9114 | 15824.2906 | 3369.5405 | 51995.9338 | 354.3164
147 | 13305.2577 | 15850.9123 | 3374.9986 | 52080.1582 | 354.2868
147.25 | 13327.604 | 15877.534 | 3380.4567 | 52164.3826 | 354.2573
147.5 | 13349.9502 | 15904.1557 | 3385.9147 | 52248.607 | 354.2278
147.75 | 13372.2965 | 15930.7774 | 3391.3728 | 52332.8314 | 354.1985
148 | 13394.6428 | 15957.3991 | 3396.8309 | 52417.0558 | 354.1693
148.25 | 13416.989 | 15984.0209 | 3402.289 | 52501.2802 | 354.1402
148.5 | 13439.3353 | 16010.6426 | 3407.747 | 52585.5046 | 354.1111
148.75 | 13461.6816 | 16037.2643 | 3413.2051 | 52669.729 | 354.0822
149 | 13484.0278 | 16063.886 | 3418.6632 | 52753.9534 | 354.0534
149.25 | 13506.3741 | 16090.5077 | 3424.1212 | 52838.1778 | 354.0246
149.5 | 13528.7204 | 16117.1294 | 3429.5793 | 52922.4022 | 353.996
149.75 | 13551.0666 | 16143.7511 | 3435.0374 | 53006.6266 | 353.9675
150 | 13573.4129 | 16170.3728 | 3440.4955 | 53090.851 | 353.939
150.25 | 13595.7592 | 16196.9945 | 3445.9535 | 53175.0754 | 353.9107
150.5 | 13618.1054 | 16223.6162 | 3451.4116 | 53259.2998 | 353.8824
150.75 | 13640.4517 | 16250.238 | 3456.8697 | 53343.5241 | 353.8542
151 | 13662.798 | 16276.8597 | 3462.3277 | 53427.7485 | 353.8261
151.25 | 13685.1442 | 16303.4814 | 3467.7858 | 53511.9729 | 353.7982
151.5 | 13707.4905 | 16330.1031 | 3473.2439 | 53596.1973 | 353.7703
151.75 | 13729.8368 | 16356.7248 | 3478.702 | 53680.4217 | 353.7425
152 | 13752.183 | 16383.3465 | 3484.16 | 53764.6461 | 353.7148
152.25 | 13774.5293 | 16409.9682 | 3489.6181 | 53848.8705 | 353.6872
152.5 | 13796.8756 | 16436.5899 | 3495.0762 | 53933.0949 | 353.6596
152.75 | 13819.2218 | 16463.2116 | 3500.5342 | 54017.3193 | 353.6322
153 | 13841.5681 | 16489.8334 | 3505.9923 | 54101.5437 | 353.6049
153.25 | 13863.9144 | 16516.4551 | 3511.4504 | 54185.7681 | 353.5776
153.5 | 13886.2606 | 16543.0768 | 3516.9084 | 54269.9925 | 353.5504
153.75 | 13908.6069 | 16569.6985 | 3522.3665 | 54354.2169 | 353.5234
154 | 13930.9532 | 16596.3202 | 3527.8246 | 54438.4413 | 353.4964
154.25 | 13953.2994 | 16622.9419 | 3533.2827 | 54522.6657 | 353.4695
154.5 | 13975.6457 | 16649.5636 | 3538.7407 | 54606.8901 | 353.4427
154.75 | 13997.992 | 16676.1853 | 3544.1988 | 54691.1144 | 353.4159
155 | 14020.3382 | 16702.807 | 3549.6569 | 54775.3388 | 353.3893
155.25 | 14042.6845 | 16729.4287 | 3555.1149 | 54859.5632 | 353.3627
155.5 | 14065.0308 | 16756.0505 | 3560.573 | 54943.7876 | 353.3363
155.75 | 14087.377 | 16782.6722 | 3566.0311 | 55028.012 | 353.3099
156 | 14109.7233 | 16809.2939 | 3571.4892 | 55112.2364 | 353.2836
156.25 | 14132.0696 | 16835.9156 | 3576.9472 | 55196.4608 | 353.2573
156.5 | 14154.4158 | 16862.5373 | 3582.4053 | 55280.6852 | 353.2312
156.75 | 14176.7621 | 16889.159 | 3587.8634 | 55364.9096 | 353.2052
157 | 14199.1084 | 16915.7807 | 3593.3214 | 55449.134 | 353.1792
157.25 | 14221.4546 | 16942.4024 | 3598.7795 | 55533.3584 | 353.1533
157.5 | 14243.8009 | 16969.0241 | 3604.2376 | 55617.5828 | 353.1275
157.75 | 14266.1472 | 16995.6458 | 3609.6957 | 55701.8072 | 353.1018
158 | 14288.4935 | 17022.2676 | 3615.1537 | 55786.0316 | 353.0761
158.25 | 14310.8397 | 17048.8893 | 3620.6118 | 55870.256 | 353.0506
158.5 | 14333.186 | 17075.511 | 3626.0699 | 55954.4804 | 353.0251
158.75 | 14355.5323 | 17102.1327 | 3631.5279 | 56038.7048 | 352.9997
159 | 14377.8785 | 17128.7544 | 3636.986 | 56122.9291 | 352.9744
159.25 | 14400.2248 | 17155.3761 | 3642.4441 | 56207.1535 | 352.9492
159.5 | 14422.5711 | 17181.9978 | 3647.9022 | 56291.3779 | 352.924
159.75 | 14444.9173 | 17208.6195 | 3653.3602 | 56375.6023 | 352.8989
160 | 14467.2636 | 17235.2412 | 3658.8183 | 56459.8267 | 352.8739
160.25 | 14489.6099 | 17261.863 | 3664.2764 | 56544.0511 | 352.849
160.5 | 14511.9561 | 17288.4847 | 3669.7344 | 56628.2755 | 352.8241
160.75 | 14534.3024 | 17315.1064 | 3675.1925 | 56712.4999 | 352.7994
161 | 14556.6487 | 17341.7281 | 3680.6506 | 56796.7243 | 352.7747
161.25 | 14578.9949 | 17368.3498 | 3686.1087 | 56880.9487 | 352.7501
161.5 | 14601.3412 | 17394.9715 | 3691.5667 | 56965.1731 | 352.7255
161.75 | 14623.6875 | 17421.5932 | 3697.0248 | 57049.3975 | 352.7011
162 | 14646.0337 | 17448.2149 | 3702.4829 | 57133.6219 | 352.6767
162.25 | 14668.38 | 17474.8366 | 3707.9409 | 57217.8463 | 352.6524
162.5 | 14690.7263 | 17501.4583 | 3713.399 | 57302.0707 | 352.6281
162.75 | 14713.0725 | 17528.0801 | 3718.8571 | 57386.2951 | 352.604
163 | 14735.4188 | 17554.7018 | 3724.3152 | 57470.5194 | 352.5799
163.25 | 14757.7651 | 17581.3235 | 3729.7732 | 57554.7438 | 352.5559
163.5 | 14780.1113 | 17607.9452 | 3735.2313 | 57638.9682 | 352.5319
163.75 | 14802.4576 | 17634.5669 | 3740.6894 | 57723.1926 | 352.508
164 | 14824.8039 | 17661.1886 | 3746.1474 | 57807.417 | 352.4843
164.25 | 14847.1501 | 17687.8103 | 3751.6055 | 57891.6414 | 352.4605
164.5 | 14869.4964 | 17714.432 | 3757.0636 | 57975.8658 | 352.4369
164.75 | 14891.8427 | 17741.0537 | 3762.5217 | 58060.0902 | 352.4133
165 | 14914.1889 | 17767.6755 | 3767.9797 | 58144.3146 | 352.3898
165.25 | 14936.5352 | 17794.2972 | 3773.4378 | 58228.539 | 352.3663
165.5 | 14958.8815 | 17820.9189 | 3778.8959 | 58312.7634 | 352.343
165.75 | 14981.2277 | 17847.5406 | 3784.3539 | 58396.9878 | 352.3197
166 | 15003.574 | 17874.1623 | 3789.812 | 58481.2122 | 352.2965
166.25 | 15025.9203 | 17900.784 | 3795.2701 | 58565.4366 | 352.2733
166.5 | 15048.2665 | 17927.4057 | 3800.7282 | 58649.661 | 352.2502
166.75 | 15070.6128 | 17954.0274 | 3806.1862 | 58733.8854 | 352.2272
167 | 15092.9591 | 17980.6491 | 3811.6443 | 58818.1097 | 352.2042
167.25 | 15115.3053 | 18007.2708 | 3817.1024 | 58902.3341 | 352.1814
167.5 | 15137.6516 | 18033.8926 | 3822.5604 | 58986.5585 | 352.1586
167.75 | 15159.9979 | 18060.5143 | 3828.0185 | 59070.7829 | 352.1358
168 | 15182.3441 | 18087.136 | 3833.4766 | 59155.0073 | 352.1131
168.25 | 15204.6904 | 18113.7577 | 3838.9346 | 59239.2317 | 352.0905
168.5 | 15227.0367 | 18140.3794 | 3844.3927 | 59323.4561 | 352.068
168.75 | 15249.3829 | 18167.0011 | 3849.8508 | 59407.6805 | 352.0455
169 | 15271.7292 | 18193.6228 | 3855.3089 | 59491.9049 | 352.0231
169.25 | 15294.0755 | 18220.2445 | 3860.7669 | 59576.1293 | 352.0008
169.5 | 15316.4217 | 18246.8662 | 3866.225 | 59660.3537 | 351.9785
169.75 | 15338.768 | 18273.4879 | 3871.6831 | 59744.5781 | 351.9563
170 | 15361.1143 | 18300.1097 | 3877.1411 | 59828.8025 | 351.9341
170.25 | 15383.4605 | 18326.7314 | 3882.5992 | 59913.0269 | 351.9121
170.5 | 15405.8068 | 18353.3531 | 3888.0573 | 59997.2513 | 351.89
170.75 | 15428.1531 | 18379.9748 | 3893.5154 | 60081.4757 | 351.8681
171 | 15450.4993 | 18406.5965 | 3898.9734 | 60165.7 | 351.8462
171.25 | 15472.8456 | 18433.2182 | 3904.4315 | 60249.9244 | 351.8244
171.5 | 15495.1919 | 18459.8399 | 3909.8896 | 60334.1488 | 351.8026
171.75 | 15517.5381 | 18486.4616 | 3915.3476 | 60418.3732 | 351.7809
172 | 15539.8844 | 18513.0833 | 3920.8057 | 60502.5976 | 351.7593
172.25 | 15562.2307 | 18539.7051 | 3926.2638 | 60586.822 | 351.7377
172.5 | 15584.5769 | 18566.3268 | 3931.7219 | 60671.0464 | 351.7162
172.75 | 15606.9232 | 18592.9485 | 3937.1799 | 60755.2708 | 351.6948
173 | 15629.2695 | 18619.5702 | 3942.638 | 60839.4952 | 351.6734
173.25 | 15651.6157 | 18646.1919 | 3948.0961 | 60923.7196 | 351.6521
173.5 | 15673.962 | 18672.8136 | 3953.5541 | 61007.944 | 351.6308
173.75 | 15696.3083 | 18699.4353 | 3959.0122 | 61092.1684 | 351.6096
174 | 15718.6545 | 18726.057 | 3964.4703 | 61176.3928 | 351.5885
174.25 | 15741.0008 | 18752.6787 | 3969.9284 | 61260.6172 | 351.5674
174.5 | 15763.3471 | 18779.3004 | 3975.3864 | 61344.8416 | 351.5464
174.75 | 15785.6933 | 18805.9222 | 3980.8445 | 61429.066 | 351.5254
175 | 15808.0396 | 18832.5439 | 3986.3026 | 61513.2904 | 351.5045
175.25 | 15830.3859 | 18859.1656 | 3991.7606 | 61597.5147 | 351.4837
175.5 | 15852.7321 | 18885.7873 | 3997.2187 | 61681.7391 | 351.4629
175.75 | 15875.0784 | 18912.409 | 4002.6768 | 61765.9635 | 351.4422
176 | 15897.4247 | 18939.0307 | 4008.1349 | 61850.1879 | 351.4215
176.25 | 15919.7709 | 18965.6524 | 4013.5929 | 61934.4123 | 351.4009
176.5 | 15942.1172 | 18992.2741 | 4019.051 | 62018.6367 | 351.3804
176.75 | 15964.4635 | 19018.8958 | 4024.5091 | 62102.8611 | 351.3599
177 | 15986.8097 | 19045.5176 | 4029.9671 | 62187.0855 | 351.3395
177.25 | 16009.156 | 19072.1393 | 4035.4252 | 62271.3099 | 351.3191
177.5 | 16031.5023 | 19098.761 | 4040.8833 | 62355.5343 | 351.2988
177.75 | 16053.8485 | 19125.3827 | 4046.3414 | 62439.7587 | 351.2785
178 | 16076.1948 | 19152.0044 | 4051.7994 | 62523.9831 | 351.2583
178.25 | 16098.5411 | 19178.6261 | 4057.2575 | 62608.2075 | 351.2382
178.5 | 16120.8873 | 19205.2478 | 4062.7156 | 62692.4319 | 351.2181
178.75 | 16143.2336 | 19231.8695 | 4068.1736 | 62776.6563 | 351.1981
179 | 16165.5799 | 19258.4912 | 4073.6317 | 62860.8807 | 351.1781
179.25 | 16187.9261 | 19285.1129 | 4079.0898 | 62945.105 | 351.1582
179.5 | 16210.2724 | 19311.7347 | 4084.5479 | 63029.3294 | 351.1383
179.75 | 16232.6187 | 19338.3564 | 4090.0059 | 63113.5538 | 351.1185
180 | 16254.9649 | 19364.9781 | 4095.464 | 63197.7782 | 351.0988
180.25 | 16277.3112 | 19391.5998 | 4100.9221 | 63282.0026 | 351.0791
180.5 | 16299.6575 | 19418.2215 | 4106.3801 | 63366.227 | 351.0594
180.75 | 16322.0037 | 19444.8432 | 4111.8382 | 63450.4514 | 351.0398
181 | 16344.35 | 19471.4649 | 4117.2963 | 63534.6758 | 351.0203
181.25 | 16366.6963 | 19498.0866 | 4122.7544 | 63618.9002 | 351.0008
181.5 | 16389.0425 | 19524.7083 | 4128.2124 | 63703.1246 | 350.9814
181.75 | 16411.3888 | 19551.33 | 4133.6705 | 63787.349 | 350.962
182 | 16433.7351 | 19577.9518 | 4139.1286 | 63871.5734 | 350.9427
182.25 | 16456.0813 | 19604.5735 | 4144.5866 | 63955.7978 | 350.9234
182.5 | 16478.4276 | 19631.1952 | 4150.0447 | 64040.0222 | 350.9042
182.75 | 16500.7739 | 19657.8169 | 4155.5028 | 64124.2466 | 350.8851
183 | 16523.1201 | 19684.4386 | 4160.9608 | 64208.471 | 350.866
183.25 | 16545.4664 | 19711.0603 | 4166.4189 | 64292.6953 | 350.8469
183.5 | 16567.8127 | 19737.682 | 4171.877 | 64376.9197 | 350.8279
183.75 | 16590.1589 | 19764.3037 | 4177.3351 | 64461.1441 | 350.8089
184 | 16612.5052 | 19790.9254 | 4182.7931 | 64545.3685 | 350.79
184.25 | 16634.8515 | 19817.5472 | 4188.2512 | 64629.5929 | 350.7712
184.5 | 16657.1977 | 19844.1689 | 4193.7093 | 64713.8173 | 350.7524
184.75 | 16679.544 | 19870.7906 | 4199.1673 | 64798.0417 | 350.7336
185 | 16701.8903 | 19897.4123 | 4204.6254 | 64882.2661 | 350.715
185.25 | 16724.2365 | 19924.034 | 4210.0835 | 64966.4905 | 350.6963
185.5 | 16746.5828 | 19950.6557 | 4215.5416 | 65050.7149 | 350.6777
185.75 | 16768.9291 | 19977.2774 | 4220.9996 | 65134.9393 | 350.6592
186 | 16791.2753 | 20003.8991 | 4226.4577 | 65219.1637 | 350.6407
186.25 | 16813.6216 | 20030.5208 | 4231.9158 | 65303.3881 | 350.6222
186.5 | 16835.9679 | 20057.1425 | 4237.3738 | 65387.6125 | 350.6038
186.75 | 16858.3141 | 20083.7643 | 4242.8319 | 65471.8369 | 350.5855
187 | 16880.6604 | 20110.386 | 4248.29 | 65556.0613 | 350.5672
187.25 | 16903.0067 | 20137.0077 | 4253.7481 | 65640.2856 | 350.5489
187.5 | 16925.353 | 20163.6294 | 4259.2061 | 65724.51 | 350.5307
187.75 | 16947.6992 | 20190.2511 | 4264.6642 | 65808.7344 | 350.5126
188 | 16970.0455 | 20216.8728 | 4270.1223 | 65892.9588 | 350.4945
188.25 | 16992.3918 | 20243.4945 | 4275.5803 | 65977.1832 | 350.4764
188.5 | 17014.738 | 20270.1162 | 4281.0384 | 66061.4076 | 350.4584
188.75 | 17037.0843 | 20296.7379 | 4286.4965 | 66145.632 | 350.4404
189 | 17059.4306 | 20323.3597 | 4291.9546 | 66229.8564 | 350.4225
189.25 | 17081.7768 | 20349.9814 | 4297.4126 | 66314.0808 | 350.4047
189.5 | 17104.1231 | 20376.6031 | 4302.8707 | 66398.3052 | 350.3868
189.75 | 17126.4694 | 20403.2248 | 4308.3288 | 66482.5296 | 350.3691
190 | 17148.8156 | 20429.8465 | 4313.7868 | 66566.754 | 350.3513
190.25 | 17171.1619 | 20456.4682 | 4319.2449 | 66650.9784 | 350.3337
190.5 | 17193.5082 | 20483.0899 | 4324.703 | 66735.2028 | 350.316
190.75 | 17215.8544 | 20509.7116 | 4330.1611 | 66819.4272 | 350.2984
191 | 17238.2007 | 20536.3333 | 4335.6191 | 66903.6516 | 350.2809
191.25 | 17260.547 | 20562.955 | 4341.0772 | 66987.8759 | 350.2634
191.5 | 17282.8932 | 20589.5768 | 4346.5353 | 67072.1003 | 350.246
191.75 | 17305.2395 | 20616.1985 | 4351.9933 | 67156.3247 | 350.2286
192 | 17327.5858 | 20642.8202 | 4357.4514 | 67240.5491 | 350.2112
192.25 | 17349.932 | 20669.4419 | 4362.9095 | 67324.7735 | 350.1939
192.5 | 17372.2783 | 20696.0636 | 4368.3676 | 67408.9979 | 350.1766
192.75 | 17394.6246 | 20722.6853 | 4373.8256 | 67493.2223 | 350.1594
193 | 17416.9708 | 20749.307 | 4379.2837 | 67577.4467 | 350.1422
193.25 | 17439.3171 | 20775.9287 | 4384.7418 | 67661.6711 | 350.1251
193.5 | 17461.6634 | 20802.5504 | 4390.1998 | 67745.8955 | 350.108
193.75 | 17484.0096 | 20829.1721 | 4395.6579 | 67830.1199 | 350.0909
194 | 17506.3559 | 20855.7939 | 4401.116 | 67914.3443 | 350.0739
194.25 | 17528.7022 | 20882.4156 | 4406.5741 | 67998.5687 | 350.057
194.5 | 17551.0484 | 20909.0373 | 4412.0321 | 68082.7931 | 350.0401
194.75 | 17573.3947 | 20935.659 | 4417.4902 | 68167.0175 | 350.0232
195 | 17595.741 | 20962.2807 | 4422.9483 | 68251.2419 | 350.0064
195.25 | 17618.0872 | 20988.9024 | 4428.4063 | 68335.4663 | 349.9896
195.5 | 17640.4335 | 21015.5241 | 4433.8644 | 68419.6906 | 349.9728
195.75 | 17662.7798 | 21042.1458 | 4439.3225 | 68503.915 | 349.9561
196 | 17685.126 | 21068.7675 | 4444.7806 | 68588.1394 | 349.9395
196.25 | 17707.4723 | 21095.3893 | 4450.2386 | 68672.3638 | 349.9229
196.5 | 17729.8186 | 21122.011 | 4455.6967 | 68756.5882 | 349.9063
196.75 | 17752.1648 | 21148.6327 | 4461.1548 | 68840.8126 | 349.8898
197 | 17774.5111 | 21175.2544 | 4466.6128 | 68925.037 | 349.8733
197.25 | 17796.8574 | 21201.8761 | 4472.0709 | 69009.2614 | 349.8568
197.5 | 17819.2036 | 21228.4978 | 4477.529 | 69093.4858 | 349.8404
197.75 | 17841.5499 | 21255.1195 | 4482.987 | 69177.7102 | 349.8241
198 | 17863.8962 | 21281.7412 | 4488.4451 | 69261.9346 | 349.8078
198.25 | 17886.2424 | 21308.3629 | 4493.9032 | 69346.159 | 349.7915
198.5 | 17908.5887 | 21334.9846 | 4499.3613 | 69430.3834 | 349.7752
198.75 | 17930.935 | 21361.6064 | 4504.8193 | 69514.6078 | 349.759
199 | 17953.2812 | 21388.2281 | 4510.2774 | 69598.8322 | 349.7429
199.25 | 17975.6275 | 21414.8498 | 4515.7355 | 69683.0566 | 349.7268
199.5 | 17997.9738 | 21441.4715 | 4521.1935 | 69767.2809 | 349.7107
199.75 | 18020.32 | 21468.0932 | 4526.6516 | 69851.5053 | 349.6946
200 | 18042.6663 | 21494.7149 | 4532.1097 | 69935.7297 | 349.6786
200.25 | 18065.0126 | 21521.3366 | 4537.5678 | 70019.9541 | 349.6627
200.5 | 18087.3588 | 21547.9583 | 4543.0258 | 70104.1785 | 349.6468
200.75 | 18109.7051 | 21574.58 | 4548.4839 | 70188.4029 | 349.6309
201 | 18132.0514 | 21601.2018 | 4553.942 | 70272.6273 | 349.6151
201.25 | 18154.3976 | 21627.8235 | 4559.4 | 70356.8517 | 349.5993
201.5 | 18176.7439 | 21654.4452 | 4564.8581 | 70441.0761 | 349.5835
201.75 | 18199.0902 | 21681.0669 | 4570.3162 | 70525.3005 | 349.5678
202 | 18221.4364 | 21707.6886 | 4575.7743 | 70609.5249 | 349.5521
202.25 | 18243.7827 | 21734.3103 | 4581.2323 | 70693.7493 | 349.5365
202.5 | 18266.129 | 21760.932 | 4586.6904 | 70777.9737 | 349.5209
202.75 | 18288.4752 | 21787.5537 | 4592.1485 | 70862.1981 | 349.5053
203 | 18310.8215 | 21814.1754 | 4597.6065 | 70946.4225 | 349.4898
203.25 | 18333.1678 | 21840.7971 | 4603.0646 | 71030.6469 | 349.4743
203.5 | 18355.514 | 21867.4189 | 4608.5227 | 71114.8712 | 349.4588
203.75 | 18377.8603 | 21894.0406 | 4613.9808 | 71199.0956 | 349.4434
204 | 18400.2066 | 21920.6623 | 4619.4388 | 71283.32 | 349.428
204.25 | 18422.5528 | 21947.284 | 4624.8969 | 71367.5444 | 349.4127
204.5 | 18444.8991 | 21973.9057 | 4630.355 | 71451.7688 | 349.3974
204.75 | 18467.2454 | 22000.5274 | 4635.813 | 71535.9932 | 349.3821
205 | 18489.5916 | 22027.1491 | 4641.2711 | 71620.2176 | 349.3669
205.25 | 18511.9379 | 22053.7708 | 4646.7292 | 71704.442 | 349.3517
205.5 | 18534.2842 | 22080.3925 | 4652.1873 | 71788.6664 | 349.3366
205.75 | 18556.6304 | 22107.0142 | 4657.6453 | 71872.8908 | 349.3215
206 | 18578.9767 | 22133.636 | 4663.1034 | 71957.1152 | 349.3064
206.25 | 18601.323 | 22160.2577 | 4668.5615 | 72041.3396 | 349.2913
206.5 | 18623.6692 | 22186.8794 | 4674.0195 | 72125.564 | 349.2763
206.75 | 18646.0155 | 22213.5011 | 4679.4776 | 72209.7884 | 349.2614
207 | 18668.3618 | 22240.1228 | 4684.9357 | 72294.0128 | 349.2464
207.25 | 18690.708 | 22266.7445 | 4690.3938 | 72378.2372 | 349.2315
207.5 | 18713.0543 | 22293.3662 | 4695.8518 | 72462.4615 | 349.2167
207.75 | 18735.4006 | 22319.9879 | 4701.3099 | 72546.6859 | 349.2019
208 | 18757.7468 | 22346.6096 | 4706.768 | 72630.9103 | 349.1871
208.25 | 18780.0931 | 22373.2314 | 4712.226 | 72715.1347 | 349.1723
208.5 | 18802.4394 | 22399.8531 | 4717.6841 | 72799.3591 | 349.1576
208.75 | 18824.7856 | 22426.4748 | 4723.1422 | 72883.5835 | 349.1429
209 | 18847.1319 | 22453.0965 | 4728.6003 | 72967.8079 | 349.1283
209.25 | 18869.4782 | 22479.7182 | 4734.0583 | 73052.0323 | 349.1137
209.5 | 18891.8244 | 22506.3399 | 4739.5164 | 73136.2567 | 349.0991
209.75 | 18914.1707 | 22532.9616 | 4744.9745 | 73220.4811 | 349.0845
210 | 18936.517 | 22559.5833 | 4750.4325 | 73304.7055 | 349.07
210.25 | 18958.8632 | 22586.205 | 4755.8906 | 73388.9299 | 349.0556
210.5 | 18981.2095 | 22612.8267 | 4761.3487 | 73473.1543 | 349.0411
210.75 | 19003.5558 | 22639.4485 | 4766.8068 | 73557.3787 | 349.0267
211 | 19025.902 | 22666.0702 | 4772.2648 | 73641.6031 | 349.0123
211.25 | 19048.2483 | 22692.6919 | 4777.7229 | 73725.8275 | 348.998
211.5 | 19070.5946 | 22719.3136 | 4783.181 | 73810.0519 | 348.9837
211.75 | 19092.9408 | 22745.9353 | 4788.639 | 73894.2762 | 348.9694
212 | 19115.2871 | 22772.557 | 4794.0971 | 73978.5006 | 348.9552
212.25 | 19137.6334 | 22799.1787 | 4799.5552 | 74062.725 | 348.941
212.5 | 19159.9796 | 22825.8004 | 4805.0132 | 74146.9494 | 348.9268
212.75 | 19182.3259 | 22852.4221 | 4810.4713 | 74231.1738 | 348.9127
213 | 19204.6722 | 22879.0439 | 4815.9294 | 74315.3982 | 348.8986
213.25 | 19227.0184 | 22905.6656 | 4821.3875 | 74399.6226 | 348.8845
213.5 | 19249.3647 | 22932.2873 | 4826.8455 | 74483.847 | 348.8705
213.75 | 19271.711 | 22958.909 | 4832.3036 | 74568.0714 | 348.8565
214 | 19294.0572 | 22985.5307 | 4837.7617 | 74652.2958 | 348.8425
214.25 | 19316.4035 | 23012.1524 | 4843.2197 | 74736.5202 | 348.8286
214.5 | 19338.7498 | 23038.7741 | 4848.6778 | 74820.7446 | 348.8147
214.75 | 19361.096 | 23065.3958 | 4854.1359 | 74904.969 | 348.8008
215 | 19383.4423 | 23092.0175 | 4859.594 | 74989.1934 | 348.7869
215.25 | 19405.7886 | 23118.6392 | 4865.052 | 75073.4178 | 348.7731
215.5 | 19428.1348 | 23145.261 | 4870.5101 | 75157.6422 | 348.7594
215.75 | 19450.4811 | 23171.8827 | 4875.9682 | 75241.8665 | 348.7456
216 | 19472.8274 | 23198.5044 | 4881.4262 | 75326.0909 | 348.7319
216.25 | 19495.1736 | 23225.1261 | 4886.8843 | 75410.3153 | 348.7182
216.5 | 19517.5199 | 23251.7478 | 4892.3424 | 75494.5397 | 348.7046
216.75 | 19539.8662 | 23278.3695 | 4897.8005 | 75578.7641 | 348.691
217 | 19562.2124 | 23304.9912 | 4903.2585 | 75662.9885 | 348.6774
217.25 | 19584.5587 | 23331.6129 | 4908.7166 | 75747.2129 | 348.6638
217.5 | 19606.905 | 23358.2346 | 4914.1747 | 75831.4373 | 348.6503
217.75 | 19629.2513 | 23384.8563 | 4919.6327 | 75915.6617 | 348.6368
218 | 19651.5975 | 23411.4781 | 4925.0908 | 75999.8861 | 348.6233
218.25 | 19673.9438 | 23438.0998 | 4930.5489 | 76084.1105 | 348.6099
218.5 | 19696.2901 | 23464.7215 | 4936.007 | 76168.3349 | 348.5965
218.75 | 19718.6363 | 23491.3432 | 4941.465 | 76252.5593 | 348.5831
219 | 19740.9826 | 23517.9649 | 4946.9231 | 76336.7837 | 348.5698
219.25 | 19763.3289 | 23544.5866 | 4952.3812 | 76421.0081 | 348.5565
219.5 | 19785.6751 | 23571.2083 | 4957.8392 | 76505.2325 | 348.5432
219.75 | 19808.0214 | 23597.83 | 4963.2973 | 76589.4568 | 348.53
220 | 19830.3677 | 23624.4517 | 4968.7554 | 76673.6812 | 348.5167
220.25 | 19852.7139 | 23651.0735 | 4974.2135 | 76757.9056 | 348.5035
220.5 | 19875.0602 | 23677.6952 | 4979.6715 | 76842.13 | 348.4904
220.75 | 19897.4065 | 23704.3169 | 4985.1296 | 76926.3544 | 348.4773
221 | 19919.7527 | 23730.9386 | 4990.5877 | 77010.5788 | 348.4642
221.25 | 19942.099 | 23757.5603 | 4996.0457 | 77094.8032 | 348.4511
221.5 | 19964.4453 | 23784.182 | 5001.5038 | 77179.0276 | 348.438
221.75 | 19986.7915 | 23810.8037 | 5006.9619 | 77263.252 | 348.425
222 | 20009.1378 | 23837.4254 | 5012.42 | 77347.4764 | 348.4121
222.25 | 20031.4841 | 23864.0471 | 5017.878 | 77431.7008 | 348.3991
222.5 | 20053.8303 | 23890.6688 | 5023.3361 | 77515.9252 | 348.3862
222.75 | 20076.1766 | 23917.2906 | 5028.7942 | 77600.1496 | 348.3733
223 | 20098.5229 | 23943.9123 | 5034.2522 | 77684.374 | 348.3604
223.25 | 20120.8691 | 23970.534 | 5039.7103 | 77768.5984 | 348.3476
223.5 | 20143.2154 | 23997.1557 | 5045.1684 | 77852.8228 | 348.3348
223.75 | 20165.5617 | 24023.7774 | 5050.6265 | 77937.0471 | 348.322
224 | 20187.9079 | 24050.3991 | 5056.0845 | 78021.2715 | 348.3092
224.25 | 20210.2542 | 24077.0208 | 5061.5426 | 78105.4959 | 348.2965
224.5 | 20232.6005 | 24103.6425 | 5067.0007 | 78189.7203 | 348.2838
224.75 | 20254.9467 | 24130.2642 | 5072.4587 | 78273.9447 | 348.2712
225 | 20277.293 | 24156.886 | 5077.9168 | 78358.1691 | 348.2585
225.25 | 20299.6393 | 24183.5077 | 5083.3749 | 78442.3935 | 348.2459
225.5 | 20321.9855 | 24210.1294 | 5088.833 | 78526.6179 | 348.2333
225.75 | 20344.3318 | 24236.7511 | 5094.291 | 78610.8423 | 348.2208
226 | 20366.6781 | 24263.3728 | 5099.7491 | 78695.0667 | 348.2083
226.25 | 20389.0243 | 24289.9945 | 5105.2072 | 78779.2911 | 348.1958
226.5 | 20411.3706 | 24316.6162 | 5110.6652 | 78863.5155 | 348.1833
226.75 | 20433.7169 | 24343.2379 | 5116.1233 | 78947.7399 | 348.1708
227 | 20456.0631 | 24369.8596 | 5121.5814 | 79031.9643 | 348.1584
227.25 | 20478.4094 | 24396.4813 | 5127.0394 | 79116.1887 | 348.146
227.5 | 20500.7557 | 24423.1031 | 5132.4975 | 79200.4131 | 348.1337
227.75 | 20523.1019 | 24449.7248 | 5137.9556 | 79284.6374 | 348.1213
228 | 20545.4482 | 24476.3465 | 5143.4137 | 79368.8618 | 348.109
228.25 | 20567.7945 | 24502.9682 | 5148.8717 | 79453.0862 | 348.0968
Línea de Pc máx
Línea de RGL mín
Línea de Pc máx
Línea de Pc máx
Líea de Pc máx
Línea de Pc máx
Línea de Pc máx
Línea de Pc máx
Línea de Pc máx
Línea de Pc máx
Línea de Pc máx
Línea de Pc máx
Línea de Pc máx
Línea de Pc máx
Línea de Pc máx
Línea de Pc máx
Línea de Pc máx
Línea de Pc máx
Línea de Pc máx
Línea de Pc máx
Línea de Pc máx
Línea de Pc máx
Línea de Pc máx
Línea de Pc máx
Línea de Pc máx
Línea de Pc máx
Línea de Pc máx
Línea de Pc máx
Línea de Pc máx

## tubing
Dimensional Data and Minimun Performance of Tubing Properties Made To API
| Peso Nominal |  | Wall |  |  |  | Threaded and Coupled |  |  |  |  | Col- | Internal | Joint Yield Strenght
| T & C |  | Thik- |  | Cross | Ca | Drift | Coupling OD |  |  |  | lapse | Yield |  |  | In- | Make-
OD | Non- | T & C | ness | ID | section | pa | Dia. | Non- | Upset | Upset |  | Resis- | Pres- | T & C | T & C | tegral | up
(in.) | Up | Upset | (in.) | (in.) | area | city | (in.) | Up | Reg. | Spec. |  | tance | sure | Non-Up | Upset | Joint | torque
(mm) | (lb/ft) | (lb/pie) | (mm) | (mm) | (mm²) | (gal/pie) | (mm) | (in.) | (in.) | (in.) | Grade | (psi) | (psi) | (lb) | (lb) | (lb) | (lb x pie)
[6 empty] | (lt/m) |  | (mm) | (mm) | (mm) | [6 empty] | OPTIMO
[11 empty] | H-40 | 5230 | 4920 | 30130 |  |  | 480.916
| 4 |  | 0.167 | 2.041 | 747 | 0,170 | 1.947 | 2.875 |  |  | J-55 | 7190 | 6770 | 41430 |  |  | 625.9542
|  |  | 4.24 | 51.8 |  | 2,111 | 49.45 | 73.03 |  |  | C-75 | 9520 | 9230 | 56500 |  |  | 824.4275
2.3/8" | [10 empty] | N-80 | 9980 | 9840 | 60260 |  |  | 870.229
(2,375") | [10 empty] | H-40 | 5890 | 5600 | 35960 | 52170 |  | 990
60.3 | 4.6 | 4.7 | 0.19 | 1.99 | 841 | 0,162 | 1.9 | 2.87 | 3.06 | 2.91 | J-55 | 8100 | 7700 | 49450 | 71730 |  | 1290
|  |  | 4.83 | 50.6 |  | 2,012 | 48.29 | 73.03 | 77.8 | 73.91 | C-75 | 11040 | 10500 | 67430 | 97820 |  | 1700
[11 empty] | N-80 | 11780 | 11200 | 71930 | 104340 |  | 1800
[11 empty] | P-105 | 15460 | 14700 | 94410 | 136940 |  | 2270
|  |  | 0.25 | 1.87 | 1092 | 0,142 | 1.77 | 2.87 | 3.06 | 2.91 | C-75 | 14330 | 14040 | 96560 | 126940 |  | 2120
| 5.8 | 5.95 | 6.45 | 47.4 |  | 1,763 | 45.03 | 73.03 | 77.8 | 73.91 | N-80 | 15280 | 14970 | 102990 | 135400 |  | 2240
[11 empty] | P-105 | 20060 | 19650 | 135180 | 177710 |  | 2830
[11 empty] | H-40 | 5580 | 5280 | 52780 | 72480 |  | 1250
|  |  | 0.22 | 2.44 | 1169 | 0,243 | 2.35 | 3.5 | 3.67 | 3.46 | J-55 | 7680 | 7260 | 72580 | 99660 |  | 1650
2.7/8" | 6.4 | 6.5 | 5.51 | 62 |  | 3,018 | 59.61 | 88.9 | 93.17 | 87.88 | C-75 | 10470 | 9910 | 98970 | 135900 |  | 2170
(2,875") | [10 empty] | N-80 | 11160 | 10570 | 105570 | 144960 |  | 2300
73 | [10 empty] | P-105 | 14010 | 13870 | 138560 | 190260 |  | 2910
|  |  | 0.28 | 2.32 | 1454 |  | 2.23 | 3.5 | 3.67 | 3.46 | C-75 | 13020 | 12600 | 132100 | 169000
| 7.8 | 7.9 | 7.01 | 59 |  |  | 56.6 | 88.9 | 93.17 | 87.88 | N-80 | 13890 | 13440 | 140900 | 180300
[11 empty] | P-105 | 18220 | 17640 | 184900 | 236600
[11 empty] | H-40 | 4630 | 4320 | 65070
| 7.7 |  | 0.216 | 3.07 | 1438 | 0,384 | 2.94 | 4.25 |  |  | J-55 | 5970 | 5940 | 89470
|  |  | 5.49 | 77.9 |  | 4,769 | 74.75 | 107.95 |  |  | C-75 | 7540 | 8100 | 122010
[11 empty] | N-80 | 7870 | 8640 | 130140
[11 empty] | H-40 | 5380 | 5080 | 79540 | 103610 |  | 1730
3.1/2" | [10 empty] | J-55 | 7400 | 6980 | 109370 | 142460 |  | 2280
(3.50") | 9.2 | 9.3 | 0.25 | 2.99 | 1671 | 0,365 | 2.87 | 4.25 | 4.5 | 4.18 | C-75 | 10040 | 9520 | 149140 | 194260 |  | 3010
88.9 |  |  | 6.45 | 76 |  | 4,533 | 72.82 | 107.95 | 114.3 | 106.17 | N-80 | 10530 | 10160 | 159090 | 202220 |  | 3200
[11 empty] | P-105 | 13050 | 13340 | 208800 | 271970 |  | 4050
[11 empty] | H-40 | 6060 | 5780 | 92550
| 10.2 |  | 0.29 | 2.92 | 1881 | 0,348 | 2.78 | 4.25 |  |  | J-55 | 8330 | 7950 | 127250 |  |  | 1755.7252
|  |  | 7.34 | 74.2 |  | 4,322 | 71.04 | 107.95 |  |  | C-75 | 11360 | 10840 | 173530 |  |  | 2328.2443
[11 empty] | N-80 | 12120 | 11560 | 185100 |  |  | 2480.916

## formulas
Indice de productividad | IP= Q / (Pws-Pwf)
Inflow Perfomance Relationship IPR | Q/Qmax = 1- 0.2(Pwf/Pws) - 0.8(Pwf/Pws)^2
Relacion gas en solucion/petroleo (Standing) | Rs =0.1342 Dg (Pwf *10^.0125 °API / 10^.0091 T°F)^(1/.83)
Factor volumetrico del gas | Bg = 0,00378 Z T/P
Factor volumetrico del petroleo | Bo = 0.972 + 0,000147 (5.61 Rs (Dg/Do)^.5 + 1.25 T°F)^1.175
Peso de fluido | Pf =( ND .DF/10 + THP).( Pi . DPB^2 / 4)
Regimen de bombeo aproximado | GPM(aprox) = Qnec / ( Area Piston . Carrera)
Factor de aceleración (Mills) | FA = Acel. Centr. / Acel. Grav. = S. GPM^2 / 70500
Sobrerrecorrido del piston | Sp = 1,55 . FA .( L /1000 )^2
Estiramiento de la sarta | Ev = Pf . Lt1 / ( E.A1 ) + Pf . Lt2 / ( E.A2 ) + ...
Estiramiento de Tubing | Et = Pf . Ltbg / ( E . Atbg )
Carrera neta del piston | Sn = S + Sp - Ev - Et
Desplazamiento real del piston | Qreal = Ap . Sn . GPM
Peso de la sarta en el aire | Wr = Nv1 . w1 + Nv2 .w2 + ...
Efecto de Flotación | Ef = Wr . (Ds/Df)
Fuerzas dinámicas | Fd = Wr . FA
Carga maxima | Fvmax = Wr - Ef + Fd + Pf
Carga minima | Fvmin = Wr - Ef - Fd
Tension maxima de fatiga (Goodman) | Tmax = (Tfl / 4 + .5625 Tmin) . FS
Efecto de contrapeso teórico | ECP = ( Fvmax + Fvmin ) / 2
Momento maximo del contrapeso | MCP = ECP . S / 2
Torque producido por la carga maxima | Tpmax =Fvmax . S / 2
Torque neto sobre el reductor | Tn = Tpmax - MCP
Potencia necesaria (hidráulica) | HP = Qn . TDH / ( 8810 . Rend )
Potencia necesaria (mecánica) | HP = Tn . GPM / 716