## Productividad 966H
Datos del equipo
Modelo | 966H |  | Material | Piedra Caliza | unidad
Balde Rockero | 3.5 | m3 | Peso Esp | 1540 | Kg/m3
Tiempo de ciclo hidráulico | 9.9 | seg | Tamaño mayor a: | 150 | mm
Tiempo de ciclo del cargador | 0.6 | min | Altura pila material | 5 | m
Carga Limite eq. estatico a Pleno giro | 14107 | Kg
Cálculo del coeficiente global
Efiecincia del operador | 0.9
Eficiencia del trabajo | 0.9
Disponibilidad mecánica | 0.85
Eficiencia global. ηg | 0.6885
Factor de llenado del balde ηll | 0.8
Verificación de la carga operativa
Carga Operativa
Carga Limite eq. estatico a Pleno giro * 50% | 7053.5 | Kg
Peso de la carga por ciclo
Capacidad del balde * peso esp. Material | 5390 | Kg
Calculo del tiempo por ciclo
Tiempo del ciclo basico | 0.6 | min
Corrección por tamaño | 0.03 | min
Correción altura de Pila | 0 | min
Corrección por propiedad de camiones | 0.04 | min
Tamaños de Camiones | 0 | min
Robustez de los camiones | 0 | min
Total ciclo | 0.67 | min
Calculo de producción
Ciclo horario teórico= 60min/ Tiempo de ciclo | 89.5522 | ciclos/horas
Ciclo Horario Corregido = ciclo teorico* Efic global | 61.6567 | ciclos/horas
P Teórica = Capac. Balde * Ciclos teóricos | 313.4328 | m3/h
P Real = Capac. Balde * Ciclo correg * F. de llenado | 172.6388 | m3/h
Note on A4: Verificar que la competencia tenga los mismo tipo de balde con cortadores laterales (sidecuter)
Note on A5: Tiempos de ciclos hidráulicos declarados por CAT ver pag.11 folleto, 9,9seg
Note on A6: Estimado, verificar con los tiempo de ciclo actuales.
Note on A7: Esticulado en folleto
Note on A11: El equipo tiene poco que ver, de igual forma estar en una cargadora mas confortable hace que el operador rinda mas.
Note on A12: No deponde del equipo, sino del proceso en si. Ej disponibilidad de camiones, espera en la carga, etc.
Note on A13: esta incluye los tiempos de mantenimiento, paradas imprevistas y sus tiempos de reparación. Cat en este ítems saca ventaja por el menor tiempo gastado en el mant programado, por el stock de repuestos que dispone Finning y por la cantidad y profesionalidad de sus técnicos
Note on A17: Estimado, sacado de manual de rendimiento para rocas de voladuras
Note on A39: Los ciclos de producción dependen de los factores mencionados. Es fundamental que el cargador este siempre funcionando, es decir que exista demora entre carga y carga.

## Productividad 924Hz
Datos del equipo |  |  | Material | Piedra Caliza | unidad
Modelo | 966H |  | Peso Esp | 1540 | Kg/m3
Balde Uso General | 2.1 | m3 | Tamaño mayor a: | 150 | mm
Tiempo de ciclo hidráulico | 9.9 | seg | Altura pila material | 5 | m
Tiempo de ciclo del cargador | 0.5 | min
Carga Limite eq. estatico a Pleno giro | 14107 | Kg
Cálculo del coeficiente global
Efiecincia del operador | 0.9
Eficiencia del trabajo | 0.9
Disponibilidad mecánica | 0.85
Eficiencia global. ηg | 0.6885
Factor de llenado del balde ηll | 0.8
Verificación de la carga operativa
Carga Operativa
Carga Limite eq. estatico a Pleno giro * 50% | 3820 | Kg
Peso de la carga por ciclo
Capacidad del balde * peso esp. Material | 3234 | Kg
Calculo del tiempo por ciclo
Tiempo del ciclo basico | 0.5 | min
Corrección por tamaño | 0.03 | min
Correción altura de Pila | 0 | min
Corrección por propiedad de camiones | 0.04 | min
Tamaños de Camiones | 0 | min
Robustez de los camiones | 0 | min
Total ciclo | 0.57 | min
Calculo de producción
Ciclo horario teórico= 60min/ Tiempo de ciclo | 105.2632 | ciclos/horas
Ciclo Horario Corregido = ciclo teorico* Efic global | 72.4737 | ciclos/horas
P Teórica = Capac. Balde * Ciclos teóricos | 221.0526 | m3/h
P Real = Capac. Balde * Ciclo correg * F. de llenado | 121.7558 | m3/h
Note on A4: Verificar que la competencia tenga los mismo tipo de balde con cortadores laterales (sidecuter)
Note on A5: Tiempos de ciclos hidráulicos declarados por CAT ver pag.11 folleto, 9,9seg
Note on A6: Estimado, verificar con los tiempo de ciclo actuales.
Note on A7: Esticulado en folleto
Note on A11: El equipo tiene poco que ver, de igual forma estar en una cargadora mas confortable hace que el operador rinda mas.
Note on A12: No deponde del equipo, sino del proceso en si. Ej disponibilidad de camiones, espera en la carga, etc.
Note on A13: esta incluye los tiempos de mantenimiento, paradas imprevistas y sus tiempos de reparación. Cat en este ítems saca ventaja por el menor tiempo gastado en el mant programado, por el stock de repuestos que dispone Finning y por la cantidad y profesionalidad de sus técnicos
Note on A17: Estimado, sacado de manual de rendimiento para rocas de voladuras
Note on A39: Los ciclos de producción dependen de los factores mencionados. Es fundamental que el cargador este siempre funcionando, es decir que exista demora entre carga y carga.

## Excavadora 323DL
Datos del equipo |  |  | Material | Piedra Caliza | unidad
Modelo | 323DL |  | Peso Esp | 1540 | Kg/m3
Balde Uso General | 1.38 | m3 | Tamaño mayor a: | 150 | mm
Tiempo de ciclo hidráulico |  | seg | Altura pila material | 5 | m
Tiempo de ciclo del cargador | 0.3 | min
Cálculo del coeficiente global
Efiecincia del operador | 0.9
Eficiencia del trabajo | 0.9
Disponibilidad mecánica | 0.85
Eficiencia global. ηg | 0.6885
Factor de llenado del balde ηll | 1
Calculo del tiempo por ciclo
Tiempo del ciclo basico | 0.3 | min
Corrección por tamaño | 0.03 | min
Corrección por propiedad de camiones | 0.04 | min
Tamaños de Camiones | 0 | min
Robustez de los camiones | 0 | min
Total ciclo | 0.37 | min
Calculo de producción
Ciclo horario teórico= 60min/ Tiempo de ciclo | 162.1622 | ciclos/horas
Ciclo Horario Corregido = ciclo teorico* Efic global | 111.6486 | ciclos/horas
P Teórica = Capac. Balde * Ciclos teóricos | 223.7838 | m3/h
P Real = Capac. Balde * Ciclo correg * F. de llenado | 154.0751 | m3/h
Note on A7: Verificar que la competencia tenga los mismo tipo de balde con cortadores laterales (sidecuter)
Note on A8: Tiempos de ciclos hidráulicos declarados por CAT ver pag.11 folleto, 9,9seg
Note on A9: Estimado, verificar con los tiempo de ciclo actuales.
Note on A13: El equipo tiene poco que ver, de igual forma estar en una cargadora mas confortable hace que el operador rinda mas.
Note on A14: No deponde del equipo, sino del proceso en si. Ej disponibilidad de camiones, espera en la carga, etc.
Note on A15: esta incluye los tiempos de mantenimiento, paradas imprevistas y sus tiempos de reparación. Cat en este ítems saca ventaja por el menor tiempo gastado en el mant programado, por el stock de repuestos que dispone Finning y por la cantidad y profesionalidad de sus técnicos
Note on A19: Estimado, sacado de manual de rendimiento para rocas de voladuras
Note on A32: Los ciclos de producción dependen de los factores mencionados. Es fundamental que el cargador este siempre funcionando, es decir que exista demora entre carga y carga.