## Ejemplo 1
EJEMPLO: Análisis dinámico modal espectral de un pórtico de tres pisos modelado como un sistema con tres grados de libertad horizontales (1 por piso).
Unidades: kN, m, s |  | 2017-07-01
DATOS. Ejemplo pórtico de 3 pisos. Sistema de ecuaciones diferenciales (3 grados de libertad)
| k (kN/m) |  |  |  | m (kN s^2/m) |  |  |  | Matriz Modal F
123110 | -69510 | 14400 |  | 20.4 | 0 | 0 |  | 0.058532 | 0.14813 | -0.15379
-69510 | 97550 | -45340 |  | 0 | 20.4 | 0 |  | 0.1377 | 0.095689 | 0.14458
14400 | -45340 | 33120 |  | 0 | 0 | 15.3 |  | 0.18845 | -0.15457 | -0.077169
[5 empty] | Total | 56.1
CAMBIO DE SISTEMA DE COORDENADAS ® 3 Osciladores de 1 grado de libertad
Cálculo de la matriz de rigidez, K, y masa generalizada, M.
| Rigidez generalizada, K |  | 123110 | -69510 | 14400 | 0.058532 | 0.14813 | -0.15379
|  |  | -69510 | 97550 | -45340 | 0.1377 | 0.095689 | 0.14458
|  |  | 14400 | -45340 | 33120 | 0.18845 | -0.15457 | -0.077169
0.058532 | 0.1377 | 0.18845 | 348.3175 | 819.4463 | 841.101 | 291.7235 | -0.0018518 | 0.0026179
0.14813 | 0.095689 | -0.15457 | 9359.5831 | 6046.0074 | -7324.8674 | -0.0018518 | 3097.2356 | 0.020953
-0.15379 | 0.14458 | -0.077169 | -30093.4607 | 28292.2168 | -11325.5985 | 0.0026179 | 0.020953 | 9592.3967 |  |  |  |  | Matriz Modal F
1. Normalizada con respecto a matriz m
| Masa generalizada, M |  | 20.4 | 0 | 0 | 0.058532 | 0.14813 | -0.15379 |  |  |  | 0.058532 | 0.14813 | -0.15379
|  |  | 0 | 20.4 | 0 | 0.1377 | 0.095689 | 0.14458 |  | Frecuencias | Periodos | 0.1377 | 0.095689 | 0.14458
|  |  | 0 | 0 | 15.3 | 0.18845 | -0.15457 | -0.077169 |  | wn (1/s) | T (s) | 0.18845 | -0.15457 | -0.077169
0.058532 | 0.1377 | 0.18845 | 1.1941 | 2.809 | 2.8832 | 1 | -4.3912e-07 | -8.6803e-07 | 291.72 | 17.0798 | 0.36787
0.14813 | 0.095689 | -0.15457 | 3.0219 | 1.9521 | -2.365 | -4.3912e-07 | 1 | 2.2707e-06 | 3097.24 | 55.6529 | 0.1129 | 2. Valores máximos de cada modo =1
-0.15379 | 0.14458 | -0.077169 | -3.1372 | 2.9494 | -1.1807 | -8.6803e-07 | 2.2707e-06 | 1 | 9592.4 | 97.9408 | 0.064153 | 0.3106 | -0.95834 | 1
[12 empty] | 0.73069 | -0.61905 | -0.94014
Cálculo del factor de participación, L = FT m i | [11 empty] | 1 | 1 | 0.5018
| Factor de participacion |  | 20.4 | 0 | 0 | 1 |  |  | Vector de influencia: indica como se "aplica"
|  |  | 0 | 20.4 | 0 | 1 |  |  | el movimiento sísmico en cada grado de
|  |  | 0 | 0 | 15.3 | 1 |  |  | libertad. En este ejemplo es un vector
0.058532 | 0.1377 | 0.18845 | 1.1941 | 2.809 | 2.8832 | 6.8863 | 84.74% |  | unitario
0.14813 | 0.095689 | -0.15457 | 3.0219 | 1.9521 | -2.365 | 2.609 | 32.1%
-0.15379 | 0.14458 | -0.077169 | -3.1372 | 2.9494 | -1.1807 | -1.3685 | -16.84%
[5 empty] | Total | 8.1268
Ecuaciones independientes (desacopladas) para los tres osciladores de un grado de libertad
| Masa , Mi |  | Rigidez, Ki |  | Frecuencia |  | Fact. Partic.
| M1 = | 1 | K1 = | 291.7235 | wn1 = | 17.0798 | L1 = | 6.8863
| M2 = | 1 | K2 = | 3097.2356 | wn2 = | 55.6529 | L2 = | 2.609
| M3 = | 1 | K3 = | 9592.3967 | wn3 = | 97.9408 | L3 = | -1.3685
Cálculo de masa efectiva por modo: Ln2 / Mn
Fact Part., L | M | M Efec. | M Efec.(%) | M Efec.Acum. | Fac.Part./M
6.8863 | 1 | 47.4203 | 84.5282 | 84.5282 | 6.8862
2.609 | 1 | 6.807 | 12.1337 | 96.6618 | 2.609
-1.3685 | 1 | 1.8727 | 3.3382 | 100 | -1.3685
| Total | 56.1 | 100
Aceleración y desplazamiento espectral para cada modo
T (s) | w (1/s) | Sa (m/s2) | Sd (m) | Fac.Part./M |  | (FacPart./M) Sd | (FacPart./M) Sa |  | Los valores Sa se adoptan del espectro de diseño en
0.36787 | 17.074 | 9.81 | 0.033651 | 6.8862 |  | 0.23173 | 67.5539 |  | función del periodo T de cada modo.
0.1129 | 55.603 | 8.4955 | 0.0027478 | 2.609 |  | 0.0071691 | 22.1648 |  | Se considera factor de destino igual a 1
0.064153 | 98.175 | 6.4157 | 0.00066565 | -1.3685 |  | -0.00091092 | -8.7798 |  | Factor de reducción R=1, Cd =1
CAMBIO DE SISTEMA DE COORDENADAS ® Volvemos al pórtico de 3 pisos
Cálculo desplazamientos u y distorsiones de piso q. Se determina por separado la contribución de cada modo (para luego realizar la combinación modal)
Desplazamientos: un = f (Fac.Part./M) Sd |  |  | Altura piso (m): | 3
| Modo 1 | u Modo 1 (m) | q Modo1 |  | Modo 2 | u Modo 2 (m) | q Modo3 |  | Modo 3 | u Modo 3 (m) | q Modo3
| 0.058532 | 0.013564 | 0.4521% |  | 0.14813 | 0.001062 | 0.0354% |  | -0.15379 | 0.00014009 | 0.00467%
0.23173 | 0.1377 | 0.031908 | 0.6115% | 0.0071691 | 0.095689 | 0.00068601 | -0.01253% | -0.00091092 | 0.14458 | -0.0001317 | -0.00906%
| 0.18845 | 0.043668 | 0.392% |  | -0.15457 | -0.0011082 | -0.05981% |  | -0.077169 | 7.0295e-05 | 0.006733%
Combinacion modal SRSS
|  | 0.013606 |  | 0.4535%
| u (m) = | 0.031916 | q = | 0.6117%
|  | 0.043682 |  | 0.3966%
Cálculo aceleraciones
Aceleraciones: f (Fac.Part./M) Sa
Despl. Máx. Modo 1: |  |  |  | Despl. Máx. Modo 2: |  |  |  | Despl. Máx. Modo 2:
| Modo 1 | Acel Modo1 |  |  | Modo 2 | Acel Modo2 |  |  | Modo 3 | Acel Modo3
| 0.058532 | 3.9541 |  |  | 0.14813 | 3.2834 |  |  | -0.15379 | 1.3502
67.5539 | 0.1377 | 9.3018 |  | 22.1648 | 0.095689 | 2.1209 |  | -8.7798 | 0.14458 | -1.2694
| 0.18845 | 12.7303 |  |  | -0.15457 | -3.4261 |  |  | -0.077169 | 0.67752
Combinacion modal SRSS
5.314
| Acel (m/s2) | 9.6246
13.2006
Cálculo de fuerzas sísmicas Fs
Fuerzas sísmicas: m fn (Fac.Part./M) Sa = m Acel n
|  | Acel i | 3.9541 | 3.2834 | 1.3502
|  |  | 9.3018 | 2.1209 | -1.2694
Masa |  |  | 12.7303 | -3.4261 | 0.67752
20.4 | 0 | 0 | 80.6629 | 66.9806 | 27.544
0 | 20.4 | 0 | 189.7573 | 43.2669 | -25.8953
0 | 0 | 15.3 | 194.7729 | -52.4191 | 10.3661
|  | total | 465.193 | 57.8285 | 12.0148
Combinacion modal SRSS
108.4047
| Fs (kN/) | 196.3426
201.9695
| Total | 506.7168
Las fuerzas sísmicas se pueden calcular también a partir de la matriz de rigidez. Alternativamente: | [5 empty] | Fuerzas sísmicas: k fn(Fac.Part./M) Sd = k un)
|  | u | 0.013564 | 0.001062 | 0.00014009
|  |  | 0.031908 | 0.00068601 | -0.0001317
Rigidez |  |  | 0.043668 | -0.0011082 | 7.0295e-05
123110 | -69510 | 14400 | 80.7151 | 67.1003 | 27.4128
-69510 | 97550 | -45340 | 189.8891 | 43.3447 | -25.772
14400 | -45340 | 33120 | 194.9071 | -52.5131 | 10.3167
|  | Corte Basal: | 465.5113 | 57.9319 | 11.9575
Combinacion modal SRSS
108.4842
| Fs (kN/) | 196.4709
202.1209
| Total | 507.0761
Cálculo de corte basal V
| Modo 1 | V1 |  |  | Modo 2 | V2 |  |  | Modo 3 | V3
|  | 465.193 |  |  |  | 57.8285 |  |  |  | 12.0148
| Corte basal | 468.9275
(kN/)
Cálculo de momento de vuelco Mv
| Modo 1 | Mv1 |  |  | Modo 2 | Mv2 |  |  | Modo 3 | Mv3
|  | 3133.4882 |  |  |  | -11.228 |  |  |  | 20.5553
| Mv (kN/ m) | 3133.5757
𝑀𝑛 𝑢 ̈_𝑛+𝐶_𝑛 𝑢 ̇_𝑛+𝐾𝑛 𝑢_𝑛=𝐿_𝑛 𝑢 ̈_𝑔 (𝑡)  𝒒 ̈_𝒏+𝟐𝝃_𝒏 _𝒏 〖 𝒒 ̇〗_𝒏+_𝒏^𝟐 𝒒_𝒏=𝑳_𝒏/𝑴𝒏 𝒖 ̈_𝒈 (𝒕)